## RESUMO
OBRA: |  |  | RETOMADA DA OBRA DE REVITALIZAÇÃO E REFORMA DA PRAÇA MUNICIPAL DOS MIGRANTES |  |  |  |  | BDI: | 29.16%
ENDEREÇO: |  |  | AV. GASPAR DUTRA COM AV. MARECHAL C. RONDON |  |  |  |  | BDI DIF.: | 20.22%
PROPRIETÁRIO: |  |  | PREFEITURA MUNICIPAL DE CLÁUDIA |  |  |  |  | DATA: | 2022-12-12
RESUMO DA PLANILHA ORÇAMENTÁRIA
ITEM | FONTE | CÓDIGO | DESCRIÇÃO |  |  |  |  | TOTAL | PERCENTUAL GERAL
1 |  |  | ADMINISTRAÇÃO LOCAL |  |  |  |  | 87507.08 | 4.836%
1.0.0.1 | Próprio | COMP.01 | ADMINISTRAÇÃO LOCAL DE OBRA | UN. | 1 | 67750.92 | 87507.08 | 87507.08 | 4.836%
2 |  |  | SERVIÇOS PRELIMINARES |  |  |  |  | 6386.81 | 0.353%
2.0.0.1 | Própria | COMP. 24 | PLACA DE OBRA (PARA CONSTRUCAO CIVIL) EM CHAPA GALVANIZADA *N. 22*, ADESIVADA, DE 3 X 2* M (SEM POSTES PARA FIXAÇÃO) | M2 | 6 | 530.3 | 684.93 | 4109.58 | 0.2271%
2.0.0.2 | SINAPI | 92543 | TRAMA DE MADEIRA COMPOSTA POR TERÇAS PARA TELHADOS DE ATÉ 2 ÁGUAS PARA TELHA ONDULADA DE FIBROCIMENTO, METÁLICA, PLÁSTICA OU TERMOACÚSTICA, INCLUSO TRANSPORTE VERTICAL. AF_07/2019 (REPARO DO DEPÓSITO) | M2 | 23 | 21.78 | 28.13 | 646.99 | 0.03576%
2.0.0.3 | SINAPI | 94210 | TELHAMENTO COM TELHA ONDULADA DE FIBROCIMENTO E = 6 MM, COM RECOBRIMENTO LATERAL DE 1 1/4 DE ONDA PARA TELHADO COM INCLINAÇÃO MÁXIMA DE 10°, COM ATÉ 2 ÁGUAS, INCLUSO IÇAMENTO. AF_07/2019 (REPARO DO DEPOSITO) | M2 | 23 | 54.88 | 70.88 | 1630.24 | 0.0901%
3 |  |  | PISO |  |  |  |  | 268101.04 | 14.82%
3.1 |  |  | PISO PAVER |  |  |  |  | 250870.61 | 13.87%
3.1.0.1 | SINAPI | 93358 | ESCAVAÇÃO MANUAL DE VALA COM PROFUNDIDADE MENOR OU IGUAL A 1,30 M. AF_03/2016 | m³ | 37.846 | 68.91 | 89 | 3368.29 | 0.1862%
3.1.0.2 | SINAPI | 97083 | COMPACTAÇÃO MECÂNICA DE SOLO PARA EXECUÇÃO DE RADIER, PISO DE CONCRETO OU LAJE SOBRE SOLO, COM COMPACTADOR DE SOLOS A PERCUSSÃO. AF_09/2021 | M2 | 1479.61 | 2.71 | 3.5 | 5178.63 | 0.2862%
3.1.0.3 | SINAPI | 96622 | LASTRO COM MATERIAL GRANULAR, APLICAÇÃO EM PISOS OU RADIERS, ESPESSURA DE *5 CM*. AF_08/2017 | m³ | 36.9902 | 155.97 | 201.45 | 7451.68 | 0.4118%
3.1.0.4 | SINAPI | 93592 | TRANSPORTE COM CAMINHÃO BASCULANTE DE 10 M³, EM VIA URBANA PAVIMENTADA, ADICIONAL PARA DMT EXCEDENTE A 30 KM (UNIDADE: M3XKM). AF_07/2020 | m³ x km | 10907 | 2.15 | 2.77 | 30212.39 | 1.67%
3.1.0.5 | SINAPI | 92396 | EXECUÇÃO DE PASSEIO EM PISO INTERTRAVADO, COM BLOCO RETANGULAR COR NATURAL DE 20 X 10 CM, ESPESSURA 6 CM. AF_12/2015 | m² | 1479.61 | 88.87 | 114.78 | 169829.63 | 9.386%
3.1.0.6 | SINAPI | 94277 | ASSENTAMENTO DE GUIA (MEIO-FIO) EM TRECHO RETO, CONFECCIONADA EM CONCRETO PRÉ-FABRICADO, DIMENSÕES 80X08X08X25 CM (COMPRIMENTO X BASE INFERIOR X BASE SUPERIOR X ALTURA), PARA URBANIZAÇÃO INTERNA DE EMPREENDIMENTOS. AF_06/2016 (GUIA DE CANTEIRO) | M | 606.9 | 44.44 | 57.39 | 34829.99 | 1.925%
3.2 |  |  | DRENO |  |  |  |  | 17230.43 | 0.9523%
3.2.0.1 | PRÓPRIA | COMP. 44 | DRENO (SEÇÃO (0,30 X 0,30 M), COM TUBO DE PEAD CORRUGADO PERFURADO, DN 65 MM, ENCHIMENTO COM BRITA, ENVOLVIDO COM MANTA GEOTÊXTIL | M | 187 | 66.77 | 86.24 | 16126.88 | 0.8913%
3.2.0.2 | PRÓPRIA | COMP. 45 | CAIXA DE CONCRETO ARMADO PRÉ-MMOLDADO, FORNECIDO E INSTALADO. | M | 7 | 122.06 | 157.65 | 1103.55 | 0.06099%
4 |  |  | PERGOLADOS |  |  |  |  | 74973.84 | 4.144%
4.0.0.1 | Próprio | COMP.04 | PERGOLADO EM ESTRUTURA METALICA COM PILARES EM TIJOLO APARENTE - CURVADO | UND | 4 | 9074.94 | 11721.19 | 46884.76 | 2.591%
4.0.0.2 | Próprio | COMP.05 | PERGOLADO EM ESTRUTURA METÁLICA COM PILARES EM TIJOLO APARENTE - MODELO GRANDE RETANGULAR | UND | 1 | 21747.51 | 28089.08 | 28089.08 | 1.552%
5 |  |  | ÁREA DE ALIMENTAÇÃO |  |  |  |  | 144907.29 | 8.009%
5.1 |  |  | COBERTURA |  |  |  |  | 93099.33 | 5.145%
5.1.0.1 | Próprio | COMP.02 | FABRICAÇÃO E INSTALAÇÃO DE TESOURA INTEIRA EM AÇO, VÃO DE 12 M, PARA TELHA ONDULADA DE FIBROCIMENTO, METÁLICA, PLÁSTICA OU TERMOACÚSTICA, INCLUSO IÇAMENTO. | UND | 5 | 2887.91 | 3730.02 | 18650.1 | 1.031%
5.1.0.2 | SINAPI | 100721 | PINTURA COM TINTA ALQUÍDICA DE FUNDO (TIPO ZARCÃO) PULVERIZADA SOBRE SUPERFÍCIES METÁLICAS (EXCETO PERFIL) EXECUTADO EM OBRA (POR DEMÃO). AF_01/2020 | m² | 52.8 | 21.92 | 28.31 | 1494.76 | 0.08261%
5.1.0.3 | SINAPI | 100741 | PINTURA COM TINTA ALQUÍDICA DE ACABAMENTO (ESMALTE SINTÉTICO ACETINADO) PULVERIZADA SOBRE SUPERFÍCIES METÁLICAS (EXCETO PERFIL) EXECUTADO EM OBRA (POR DEMÃO). AF_01/2020 | m² | 105.6 | 21.54 | 27.82 | 2937.79 | 0.1624%
5.1.0.4 | Próprio | COMP.50 | TRAMA DE AÇO COMPOSTA POR TERÇAS de metalo 50x50mm, INCLUSO TRANSPORTE VERTICAL. | M2 | 221.12 | 40.67 | 52.52 | 11613.22 | 0.6418%
5.1.0.5 | SINAPI | 94216 | TELHAMENTO COM TELHA METÁLICA TERMOACÚSTICA E = 30 MM, COM ATÉ 2 ÁGUAS, INCLUSO IÇAMENTO. AF_07/2019 (ESPUMA RIGIDA DE POLIURETANO (PU) INJETADO, ESPESSURA DE 30 MM, DENSIDADE DE 35 KG/M3, COM DUAS FACES PRÉ-PINTURA ) | m² | 221.12 | 184.5 | 238.3 | 52692.89 | 2.912%
5.1.0.6 | ORSE | 9077 | CUMEEIRA TERMOACÚSTICA | M | 17.4 | 138.2 | 178.49 | 3105.72 | 0.1716%
5.1.0.7 | Próprio | COMP.03 | BEIRAL EM CHAPA DE AÇO E=3 MM, INCLUSO TRANSPORTE VERTICAL 6 M X 15 CM DE LARGURA | M | 26.7 | 75.54 | 97.56 | 2604.85 | 0.144%
5.2 |  |  | PILARES - LANCHONETE |  |  |  |  | 2043.75 | 0.113%
5.2.0.1 | SINAPI | 97631 | DEMOLIÇÃO DE ARGAMASSAS, DE FORMA MANUAL, SEM REAPROVEITAMENTO. AF_12/2017 | m² | 12 | 2.64 | 3.4 | 40.8 | 0.002255%
5.2.0.2 | SINAPI | 100981 | CARGA, MANOBRA E DESCARGA DE ENTULHO EM CAMINHÃO BASCULANTE 6 M³ - CARGA COM ESCAVADEIRA HIDRÁULICA (CAÇAMBA DE 0,80 M³ / 111 HP) E DESCARGA LIVRE (UNIDADE: M3). AF_07/2020 | m³ | 0.3 | 8.16 | 10.53 | 3.15 | 0.0001741%
5.2.0.3 | SINAPI | 87894 | CHAPISCO APLICADO EM ALVENARIA (SEM PRESENÇA DE VÃOS) E ESTRUTURAS DE CONCRETO DE FACHADA, COM COLHER DE PEDREIRO. ARGAMASSA TRAÇO 1:3 COM PREPARO EM BETONEIRA 400L. AF_06/2014 | m² | 36 | 6.04 | 7.8 | 280.8 | 0.01552%
5.2.0.4 | SINAPI | 87792 | EMBOÇO OU MASSA ÚNICA EM ARGAMASSA TRAÇO 1:2:8, PREPARO MECÂNICO COM BETONEIRA 400 L, APLICADA MANUALMENTE EM PANOS CEGOS DE FACHADA (SEM PRESENÇA DE VÃOS), ESPESSURA DE 25 MM. AF_06/2014 | m² | 36 | 36.97 | 47.75 | 1719 | 0.09501%
5.3 |  |  | INSTALAÇÕES ELÉTRICAS |  |  |  |  | 10863.46 | 0.6004%
5.3.0.1 | SINAPI | 101883 | QUADRO DE DISTRIBUIÇÃO DE ENERGIA EM CHAPA DE AÇO GALVANIZADO, DE EMBUTIR, COM BARRAMENTO TRIFÁSICO, PARA 18 DISJUNTORES DIN 100A - FORNECIMENTO E INSTALAÇÃO. AF_10/2020 | UN | 1 | 688.58 | 889.36 | 889.36 | 0.04915%
5.3.0.2 | SINAPI | 91941 | CAIXA RETANGULAR 4" X 2" BAIXA (0,30 M DO PISO), PVC, INSTALADA EM PAREDE - FORNECIMENTO E INSTALAÇÃO. AF_12/2015 | UN | 5 | 9.14 | 11.8 | 59 | 0.003261%
5.3.0.3 | SINAPI | 92868 | CAIXA RETANGULAR 4" X 2" MÉDIA (1,30 M DO PISO), METÁLICA, INSTALADA EM PAREDE - FORNECIMENTO E INSTALAÇÃO. AF_12/2015 | UN | 12 | 12.96 | 16.73 | 200.76 | 0.0111%
5.3.0.4 | SINAPI | 91939 | CAIXA RETANGULAR 4" X 2" ALTA (2,00 M DO PISO), PVC, INSTALADA EM PAREDE - FORNECIMENTO E INSTALAÇÃO. AF_12/2015 | UN | 1 | 24.65 | 31.83 | 31.83 | 0.001759%
5.3.0.5 | SINAPI | 92023 | INTERRUPTOR SIMPLES (1 MÓDULO) COM 1 TOMADA DE EMBUTIR 2P+T 10 A, INCLUINDO SUPORTE E PLACA - FORNECIMENTO E INSTALAÇÃO. AF_12/2015 | UN | 1 | 39.84 | 51.45 | 51.45 | 0.002844%
5.3.0.6 | SINAPI | 91959 | INTERRUPTOR SIMPLES (2 MÓDULOS), 10A/250V, INCLUINDO SUPORTE E PLACA - FORNECIMENTO E INSTALAÇÃO. AF_12/2015 | UN | 1 | 35.58 | 45.95 | 45.95 | 0.00254%
5.3.0.7 | SINAPI | 91953 | INTERRUPTOR SIMPLES (1 MÓDULO), 10A/250V, INCLUINDO SUPORTE E PLACA - FORNECIMENTO E INSTALAÇÃO. AF_12/2015 | UN | 2 | 22.45 | 28.99 | 57.98 | 0.003204%
5.3.0.8 | SINAPI | 92009 | TOMADA BAIXA DE EMBUTIR (2 MÓDULOS), 2P+T 20 A, INCLUINDO SUPORTE E PLACA - FORNECIMENTO E INSTALAÇÃO. AF_12/2015 | UN | 3 | 42.08 | 54.35 | 163.05 | 0.009012%
5.3.0.9 | SINAPI | 92017 | TOMADA BAIXA DE EMBUTIR (3 MÓDULOS), 2P+T 20 A, INCLUINDO SUPORTE E PLACA - FORNECIMENTO E INSTALAÇÃO. AF_12/2015 | UN | 2 | 58.44 | 75.48 | 150.96 | 0.008343%
5.3.0.10 | SINAPI | 92005 | TOMADA MÉDIA DE EMBUTIR (2 MÓDULOS), 2P+T 20 A, INCLUINDO SUPORTE E PLACA - FORNECIMENTO E INSTALAÇÃO. AF_12/2015 | UN | 6 | 48.13 | 62.16 | 372.96 | 0.02061%
5.3.0.11 | SINAPI | 92013 | TOMADA MÉDIA DE EMBUTIR (3 MÓDULOS), 2P+T 20 A, INCLUINDO SUPORTE E PLACA - FORNECIMENTO E INSTALAÇÃO. AF_12/2015 | UN | 2 | 67.52 | 87.2 | 174.4 | 0.009639%
5.3.0.12 | SINAPI | 91993 | TOMADA ALTA DE EMBUTIR (1 MÓDULO), 2P+T 20 A, INCLUINDO SUPORTE E PLACA - FORNECIMENTO E INSTALAÇÃO. AF_12/2015 | UN | 1 | 36.54 | 47.19 | 47.19 | 0.002608%
5.3.0.13 | ORSE | 13176 | Luminária sobrepor quadrada Led 24W*, 6500K G- Light ou similar | UN | 10 | 94.22 | 121.69 | 1216.9 | 0.06726%
5.3.0.14 | SINAPI | 97606 | LUMINÁRIA ARANDELA TIPO MEIA LUA, DE SOBREPOR, COM 1 LÂMPADA FLUORESCENTE DE 15 W, SEM REATOR - FORNECIMENTO E INSTALAÇÃO. AF_02/2020 | UN | 4 | 90.6 | 117.01 | 468.04 | 0.02587%
5.3.0.15 | Próprio | COMP 08 | CAIXA DE PASSAGEM 60X60X70CM, COM TAMPA E DRENO EM BRITA | UND | 1 | 424.71 | 548.55 | 548.55 | 0.03032%
5.3.0.16 | SINAPI | 93661 | DISJUNTOR BIPOLAR TIPO DIN, CORRENTE NOMINAL DE 16A - FORNECIMENTO E INSTALAÇÃO. AF_04/2016 | UN | 13 | 63.35 | 81.82 | 1063.66 | 0.05879%
5.3.0.17 | SINAPI | 91927 | CABO DE COBRE FLEXÍVEL ISOLADO, 2,5 MM², ANTI-CHAMA 0,6/1,0 KV, PARA CIRCUITOS TERMINAIS - FORNECIMENTO E INSTALAÇÃO. AF_12/2015 | M | 539.6 | 4.3 | 5.55 | 2994.78 | 0.1655%
5.3.0.18 | SINAPI | 91929 | CABO DE COBRE FLEXÍVEL ISOLADO, 4 MM², ANTI-CHAMA 0,6/1,0 KV, PARA CIRCUITOS TERMINAIS - FORNECIMENTO E INSTALAÇÃO. AF_12/2015 | M | 17.9 | 6.33 | 8.17 | 146.24 | 0.008083%
5.3.0.19 | SINAPI | 91933 | CABO DE COBRE FLEXÍVEL ISOLADO, 10 MM², ANTI-CHAMA 0,6/1,0 KV, PARA CIRCUITOS TERMINAIS - FORNECIMENTO E INSTALAÇÃO. AF_12/2015 | M | 40.2 | 14.3 | 18.46 | 742.09 | 0.04101%
5.3.0.20 | SINAPI | 91854 | ELETRODUTO FLEXÍVEL CORRUGADO, PVC, DN 25 MM (3/4"), PARA CIRCUITOS TERMINAIS, INSTALADO EM PAREDE - FORNECIMENTO E INSTALAÇÃO. AF_12/2015 | M | 130.4 | 8.54 | 11.03 | 1438.31 | 0.07949%
5.4 |  |  | REVESTIMENTOS INTERNO |  |  |  |  | 8888.95 | 0.4913%
5.4.0.1 | SINAPI | 88485 | APLICAÇÃO DE FUNDO SELADOR ACRÍLICO EM PAREDES, UMA DEMÃO. | m² | 19.41 | 2.1 | 2.71 | 52.6 | 0.002907%
5.4.0.2 | SINAPI | 96130 | APLICAÇÃO MANUAL DE MASSA ACRÍLICA EM PAREDES EXTERNAS DE CASAS, UMA DEMÃO. | m² | 19.41 | 19.26 | 24.87 | 482.72 | 0.02668%
5.4.0.3 | SINAPI | 88489 | APLICAÇÃO MANUAL DE PINTURA COM TINTA LÁTEX ACRÍLICA EM PAREDES, DUAS DEMÃOS. AF_06/2014 | m² | 19.41 | 14.34 | 18.52 | 359.47 | 0.01987%
5.4.0.4 | SINAPI | 87269 | REVESTIMENTO CERÂMICO PARA PAREDES INTERNAS COM PLACAS TIPO ESMALTADA EXTRA DE DIMENSÕES 25X35 CM APLICADAS EM AMBIENTES DE ÁREA MAIOR QUE 5 M² NA ALTURA INTEIRA DAS PAREDES. AF_06/2014 | m² | 98.1 | 63.1 | 81.49 | 7994.16 | 0.4418%
5.5 |  |  | PINTURA EXTERNA |  |  |  |  | 5396.8 | 0.2983%
5.5.0.1 | SINAPI | 88485 | APLICAÇÃO DE FUNDO SELADOR ACRÍLICO EM PAREDES, UMA DEMÃO. | m² | 183.44 | 2.1 | 2.71 | 497.12 | 0.02748%
5.5.0.2 | SINAPI | 88431 | APLICAÇÃO MANUAL DE PINTURA COM TINTA TEXTURIZADA ACRÍLICA EM PAREDES EXTERNAS DE CASAS, DUAS CORES. AF_06/2014 | m² | 183.44 | 20.68 | 26.71 | 4899.68 | 0.2708%
5.6 |  |  | PISO |  |  |  |  | 5376.53 | 0.2972%
5.6.0.1 | SINAPI | 87257 | REVESTIMENTO CERÂMICO PARA PISO COM PLACAS TIPO ESMALTADA EXTRA DE DIMENSÕES 60X60 CM APLICADA EM AMBIENTES DE ÁREA MAIOR QUE 10 M2. | m² | 42.34 | 94.17 | 121.62 | 5149.39 | 0.2846%
5.6.0.2 | SINAPI | 88650 | RODAPÉ CERÂMICO DE 7CM DE ALTURA COM PLACAS TIPO ESMALTADA EXTRA DE DIMENSÕES 60X60CM. | M | 10.56 | 16.66 | 21.51 | 227.14 | 0.01255%
5.7 |  |  | ESQUADRIAS |  |  |  |  | 12029.06 | 0.6648%
5.7.0.1 | SINAPI | 91341 | PORTA EM ALUMÍNIO DE ABRIR TIPO VENEZIANA COM GUARNIÇÃO, FIXAÇÃO COM PARAFUSOS - FORNECIMENTO E INSTALAÇÃO. | m² | 6.72 | 634.91 | 820.04 | 5510.66 | 0.3046%
5.7.0.2 | SINAPI | 94569 | JANELA DE ALUMÍNIO TIPO MAXIM-AR, COM VIDROS, BATENTE E FERRAGENS. EXCLUSIVE ALIZAR, ACABAMENTO E CONTRAMARCO. FORNECIMENTO E INSTALAÇÃO. AF_12/2019 | M2 | 1.6 | 698.95 | 902.76 | 1444.41 | 0.07983%
5.7.0.3 | SINAPI | 98689 | SOLEIRA EM GRANITO, LARGURA 15 CM, ESPESSURA 2,0 CM. | M | 3.2 | 136.5 | 176.3 | 564.16 | 0.03118%
5.7.0.4 | SINAPI | 101965 | PEITORIL LINEAR EM GRANITO OU MÁRMORE, L = 15CM, COMPRIMENTO DE ATÉ 2M, ASSENTADO COM ARGAMASSA 1:6 COM ADITIVO. AF_11/2020 | M | 4.36 | 121.04 | 156.33 | 681.59 | 0.03767%
5.7.0.5 | Próprio | COMP. 43 | BANCADA EM GRANITO OU MÁRMORE, L = 60 CM, ASSENTADO COM ARGAMASSA 1:6 COM ADITIVO. | M | 2.6 | 520.91 | 672.8 | 1749.28 | 0.09668%
5.7.0.6 | SINAPI-I | 4910 | PORTA DE ENROLAR MANUAL COMPLETA, PERFIL MEIA CANA CEGA, EM ACO GALVANIZADO NATURAL, CHAPA NUMERO 24 (SEM INSTALACAO) | m² | 2.6 | 619.08 | 799.6 | 2078.96 | 0.1149%
5.8 |  |  | CASA DE GÁS |  |  |  |  | 1673.36 | 0.09248%
5.8.0.1 | SINAPI | 88485 | APLICAÇÃO DE FUNDO SELADOR ACRÍLICO EM PAREDES, UMA DEMÃO. | m² | 8.4 | 2.1 | 2.71 | 22.76 | 0.001258%
5.8.0.2 | SINAPI | 88431 | APLICAÇÃO MANUAL DE PINTURA COM TINTA TEXTURIZADA ACRÍLICA EM PAREDES EXTERNAS DE CASAS, DUAS CORES. AF_06/2014 | m² | 8.4 | 20.68 | 26.71 | 224.36 | 0.0124%
5.8.0.3 | SINAPI | 4948 | PORTAO DE ABRIR / GIRO, EM GRADIL DE METALON REDONDO DE 3/4" VERTICAL, COM REQUADRO, ACABAMENTO NATURAL - COMPLETO | m² | 1.4 | 681.52 | 880.25 | 1232.35 | 0.06811%
5.8.0.4 | SINAPI | 100719 | PINTURA COM TINTA ALQUÍDICA DE FUNDO (TIPO ZARCÃO) PULVERIZADA SOBRE PERFIL METÁLICO EXECUTADO EM FÁBRICA (POR DEMÃO). | m² | 2.8 | 10.54 | 13.61 | 38.1 | 0.002106%
5.8.0.5 | SINAPI | 100741 | PINTURA COM TINTA ALQUÍDICA DE ACABAMENTO (ESMALTE SINTÉTICO ACETINADO) PULVERIZADA SOBRE SUPERFÍCIES METÁLICAS (EXCETO PERFIL) EXECUTADO EM OBRA (POR DEMÃO). | m² | 5.6 | 21.54 | 27.82 | 155.79 | 0.00861%
5.9 |  |  | LOUÇAS E METAIS |  |  |  |  | 5053.2 | 0.2793%
5.9.0.1 | SINAPI | 93442 | BANCADA MÁRMORE BRANCO 150 X 60 CM, COM CUBA DE EMBUTIR DE AÇO, VÁLVULA AMERICANA E SIFÃO TIPO GARRAFA EM METAL , ENGATE FLEXÍVEL 30 CM, TORNEIRA CROMADA, DE MESA, 1/2 OU 3/4, PARA PIA COZINHA, PADRÃO ALTO - FORNEC. E INSTALAÇÃO. AF_01/2020 | UN | 2 | 1293.8 | 1671.07 | 3342.14 | 0.1847%
5.9.0.2 | SINAPI | 86895 | BANCADA DE GRANITO CINZA POLIDO, DE 0,50 X 0,60 M, PARA LAVATÓRIO - FORNECIMENTO E INSTALAÇÃO. AF_01/2020 | UN | 2 | 444.83 | 574.54 | 1149.08 | 0.06351%
5.9.0.3 | SINAPI | 98110 | CAIXA DE GORDURA PEQUENA (CAPACIDADE: 19 L), CIRCULAR, EM PVC, DIÂMETRO INTERNO= 0,3 M. AF_12/2020 | UN | 1 | 435.11 | 561.98 | 561.98 | 0.03106%
5.10 |  |  | COMBATE A INCÊNDIO |  |  |  |  | 482.85 | 0.02669%
5.10.0.1 | SINAPI | 102513 | Extintor de pó químico ABC, capacidade 8 kg, alcance médio do jato 5m , tempo de descarga 12s, NBR9443, 9444, 10721 | UN | 1 | 269.8 | 348.47 | 348.47 | 0.01926%
5.10.0.2 | ORSE | 9221 | PINTURA DE SÍMBOLOS E TEXTOS COM TINTA ACRÍLICA, DEMARCAÇÃO COM FITA ADESIVA E APLICAÇÃO COM ROLO. AF_05/2021 | m² | 2 | 39.07 | 50.46 | 100.92 | 0.005578%
5.10.0.3 | SINAPI-I | 37556 | PLACA DE SINALIZACAO DE SEGURANCA CONTRA INCENDIO, FOTOLUMINESCENTE, QUADRADA, *20 X 20* CM, EM PVC *2* MM ANTI-CHAMAS (SIMBOLOS, CORES E PICTOGRAMAS CONFORME NBR 16820) | UN | 1 | 25.91 | 33.46 | 33.46 | 0.001849%
6 |  |  | BANHEIROS |  |  |  |  | 104943.37 | 5.8%
6.1 |  |  | REVESTIMENTO INTERNO |  |  |  |  | 37607.45 | 2.079%
6.1.0.1 | SINAPI | 87274 | REVESTIMENTO CERÂMICO PARA PAREDES INTERNAS COM PLACAS TIPO ESMALTADA EXTRA DE DIMENSÕES 33X45 CM APLICADAS EM AMBIENTES DE ÁREA MENOR QUE 5 M² A MEIA ALTURA DAS PAREDES. AF_06/2014 | m² | 121 | 76.39 | 98.66 | 11937.86 | 0.6598%
6.1.0.2 | SINAPI | 102253 | DIVISORIA SANITÁRIA, TIPO CABINE, EM GRANITO CINZA POLIDO, ESP = 3CM, ASSENTADO COM ARGAMASSA COLANTE AC III-E, EXCLUSIVE FERRAGENS. AF_01/2021 | m² | 15.66 | 1066.96 | 1378.08 | 21580.73 | 1.193%
6.1.0.3 | SINAPI | 87257 | REVESTIMENTO CERÂMICO PARA PISO COM PLACAS TIPO ESMALTADA EXTRA DE DIMENSÕES 60X60 CM APLICADA EM AMBIENTES DE ÁREA MAIOR QUE 10 M2. | m² | 33.62 | 94.17 | 121.62 | 4088.86 | 0.226%
6.2 |  |  | REVESTIMENTO EXTERNO |  |  |  |  | 3569.26 | 0.1973%
6.2.0.1 | SINAPI | 88485 | APLICAÇÃO DE FUNDO SELADOR ACRÍLICO EM PAREDES, UMA DEMÃO. | m² | 94.5 | 2.1 | 2.71 | 256.09 | 0.01415%
6.2.0.2 | SINAPI | 95305 | TEXTURA ACRÍLICA, APLICAÇÃO MANUAL EM PAREDE, UMA DEMÃO. | m² | 94.5 | 12.81 | 16.54 | 1563.03 | 0.08639%
6.2.0.3 | SINAPI | 88489 | APLICAÇÃO MANUAL DE PINTURA COM TINTA LÁTEX ACRÍLICA EM PAREDES, DUAS DEMÃOS. AF_06/2014 | m² | 94.5 | 14.34 | 18.52 | 1750.14 | 0.09673%
6.3 |  |  | COBERTURA |  |  |  |  | 29790.03 | 1.646%
6.3.0.1 | SINAPI | 92606 | FABRICAÇÃO E INSTALAÇÃO DE TESOURA INTEIRA EM AÇO, VÃO DE 5 M, PARA TELHA ONDULADA DE FIBROCIMENTO, METÁLICA, PLÁSTICA OU TERMOACÚSTICA, INCLUSO IÇAMENTO. AF_12/2015 | UN | 4 | 1040.99 | 1344.54 | 5378.16 | 0.2972%
6.3.0.2 | Próprio | COMP. 48 | TRAMA DE AÇO COMPOSTA POR TERÇAS PERFIL U ENRIJECIDO 75X40X15 MM | M2 | 45.37 | 34.85 | 45.01 | 2042.1 | 0.1129%
6.3.0.3 | SINAPI | 94216 | TELHAMENTO COM TELHA METÁLICA TERMOACÚSTICA E = 30 MM, COM ATÉ 2 ÁGUAS, INCLUSO IÇAMENTO. AF_07/2019 | M2 | 45.365 | 184.5 | 238.3 | 10810.47 | 0.5975%
6.3.0.4 | SINAPI | 96486 | FORRO DE PVC, LISO, PARA AMBIENTES COMERCIAIS, INCLUSIVE ESTRUTURA DE FIXAÇÃO. AF_05/2017_P | M2 | 42.5 | 85.28 | 110.14 | 4680.95 | 0.2587%
6.3.0.5 | SINAPI-I | 36250 | RODAFORRO EM PVC, PARA FORRO DE PVC, COMPRIMENTO 6 M | M | 42.74 | 5.36 | 6.92 | 295.76 | 0.01635%
6.3.0.6 | SINAPI | 94231 | RUFO EM CHAPA DE AÇO GALVANIZADO NÚMERO 24, CORTE DE 25 CM, INCLUSO TRANSPORTE VERTICAL. AF_07/2019 | M | 19.15 | 58.91 | 76.08 | 1456.93 | 0.08052%
6.3.0.7 | SINAPI | 101979 | CHAPIM (RUFO CAPA) EM AÇO GALVANIZADO, CORTE 33. AF_11/2020 | M | 31.14 | 53.18 | 68.68 | 2138.69 | 0.1182%
6.3.0.8 | SINAPI | 94229 | CALHA EM CHAPA DE AÇO GALVANIZADO NÚMERO 24, DESENVOLVIMENTO DE 100 CM, INCLUSO TRANSPORTE VERTICAL. | M | 10.83 | 187.4 | 242.04 | 2621.29 | 0.1449%
6.3.0.9 | SINAPI | 89576 | TUBO PVC, SÉRIE R, ÁGUA PLUVIAL, DN 75 MM, FORNECIDO E INSTALADO EM CONDUTORES VERTICAIS DE ÁGUAS PLUVIAIS. | M | 8 | 33.05 | 42.68 | 341.44 | 0.01887%
6.3.0.10 | SINAPI | 91170 | FIXAÇÃO DE TUBOS HORIZONTAIS DE PVC, CPVC OU COBRE DIÂMETROS MENORES OU IGUAIS A 40 MM OU ELETROCALHAS ATÉ 150MM DE LARGURA, COM ABRAÇADEIRA METÁLICA RÍGIDA TIPO D 1/2, FIXADA EM PERFILADO EM LAJE. | M | 6 | 3.13 | 4.04 | 24.24 | 0.00134%
6.4 |  |  | INSTALAÇÕES ELÉTRICAS (INCLUSO NA ELÉTRICA GERAL) |  |  |  |  | 0 | 0%
6.5 |  |  | ESQUADRIAS |  |  |  |  | 15344.05 | 0.848%
6.5.0.1 | SINAPI | 91341 | PORTA EM ALUMÍNIO DE ABRIR TIPO VENEZIANA COM GUARNIÇÃO, FIXAÇÃO COM PARAFUSOS - FORNECIMENTO E INSTALAÇÃO. AF_12/2019 | M2 | 14.76 | 634.91 | 820.04 | 12103.79 | 0.669%
6.5.0.2 | SINAPI | 94569 | JANELA DE ALUMÍNIO TIPO MAXIM-AR, COM VIDROS, BATENTE E FERRAGENS. EXCLUSIVE ALIZAR, ACABAMENTO E CONTRAMARCO. FORNECIMENTO E INSTALAÇÃO. AF_12/2019 | m² | 2.1 | 698.95 | 902.76 | 1895.79 | 0.1048%
6.5.0.3 | SINAPI | 98689 | SOLEIRA EM GRANITO, LARGURA 15 CM, ESPESSURA 2,0 CM. | M | 3.76 | 136.5 | 176.3 | 662.88 | 0.03664%
6.5.0.4 | SINAPI | 101965 | PEITORIL LINEAR EM GRANITO OU MÁRMORE, L = 15CM, COMPRIMENTO DE ATÉ 2M, ASSENTADO COM ARGAMASSA 1:6 COM ADITIVO. AF_11/2020 | M | 4.36 | 121.04 | 156.33 | 681.59 | 0.03767%
6.6 |  |  | LOUÇAS E METAIS |  |  |  |  | 18255.6 | 1.009%
6.6.0.1 | SINAPI | 95471 | VASO SANITARIO SIFONADO CONVENCIONAL PARA PCD SEM FURO FRONTAL COM LOUÇA BRANCA SEM ASSENTO - FORNECIMENTO E INSTALAÇÃO. AF_01/2020 | UN | 2 | 753.64 | 973.4 | 1946.8 | 0.1076%
6.6.0.2 | SINAPI | 95470 | VASO SANITARIO SIFONADO CONVENCIONAL COM LOUÇA BRANCA, INCLUSO CONJUNTO DE LIGAÇÃO PARA BACIA SANITÁRIA AJUSTÁVEL - FORNECIMENTO E INSTALAÇÃO. AF_10/2016 | UN | 5 | 306.14 | 395.41 | 1977.05 | 0.1093%
6.6.0.3 | SINAPI | 100849 | ASSENTO SANITÁRIO CONVENCIONAL - FORNECIMENTO E INSTALACAO. AF_01/2020 | UN | 7 | 44.22 | 57.11 | 399.77 | 0.02209%
6.6.0.4 | SINAPI | 100858 | MICTÓRIO SIFONADO LOUÇA BRANCA  PADRÃO MÉDIO  FORNECIMENTO E INSTALAÇÃO. AF_01/2020 | UN | 2 | 567.22 | 732.62 | 1465.24 | 0.08098%
6.6.0.5 | SINAPI | 86942 | LAVATÓRIO LOUÇA BRANCA SUSPENSO, 29,5 X 39CM OU EQUIVALENTE, PADRÃO POPULAR, INCLUSO SIFÃO TIPO GARRAFA EM PVC, VÁLVULA E ENGATE FLEXÍVEL 30CM EM PLÁSTICO E TORNEIRA CROMADA DE MESA, PADRÃO POPULAR - FORNECIMENTO E INSTALAÇÃO. AF_01/2020 | UN | 2 | 272.08 | 351.41 | 702.82 | 0.03884%
6.6.0.6 | SINAPI | 93396 | BANCADA GRANITO CINZA, 50 X 60 CM, INCL. CUBA DE EMBUTIR OVAL LOUÇA BRANCA 35 X 50 CM, VÁLVULA METAL CROMADO, SIFÃO FLEXÍVEL PVC, ENGATE 30 CM FLEXÍVEL PLÁSTICO E TORNEIRA CROMADA DE MESA, PADRÃO POPULAR - FORNEC. E INSTALAÇÃO. AF_01/2020 | UN | 4 | 763.55 | 986.2 | 3944.8
6.6.0.7 | SINAPI | 86893 | BANCADA DE MÁRMORE BRANCO POLIDO, DE 1,50 X 0,60 M, PARA PIA DE COZINHA - FORNECIMENTO E INSTALAÇÃO. AF_01/2020 | UN | 2 | 624.17 | 806.17 | 1612.34 | 0.08911%
6.6.0.8 | SINAPI | 100868 | BARRA DE APOIO RETA, EM ACO INOX POLIDO, COMPRIMENTO 80 CM, FIXADA NA PAREDE - FORNECIMENTO E INSTALAÇÃO. AF_01/2020 | UN | 4 | 505.76 | 653.23 | 2612.92 | 0.1444%
6.6.0.9 | SINAPI | 11186 | ESPELHO CRISTAL E = 4 MM | M2 | 4.16 | 668.87 | 863.91 | 3593.86 | 0.1986%
6.7 |  |  | INSTALAÇÕES SANITÁRIAS |  |  |  |  | 376.98 | 0.02084%
6.7.0.1 | SINAPI | 89707 | CAIXA SIFONADA, PVC, DN 100 X 100 X 50 MM, JUNTA ELÁSTICA, FORNECIDA E INSTALADA EM RAMAL DE DESCARGA OU EM RAMAL DE ESGOTO SANITÁRIO. AF_12/2014 | UN | 6 | 48.65 | 62.83 | 376.98 | 0.02084%
7 |  |  | PLAYGROUND INFANTIL |  |  |  |  | 85957.14 | 4.751%
7.0.0.1 | ORSE | 10505 | FORNECIMENTO E INSTALAÇÃO DE GRAMA SINTÉTICA 42MM, ALTA DURABILIDADE, COR VERDE, PROTEÇÃO RAIOS UV E LUZ SOLAR, INCLUSO COLA, TYPE, AREIA TRATADA, BORRACHA E MÃO DE OBRA ESPECIALIZADA | m² | 538.65 | 61.9 | 79.95 | 43065.06 | 2.38%
7.0.0.2 | SINAPI | 102362 | ALAMBRADO PARA QUADRA POLIESPORTIVA, ESTRUTURADO POR TUBOS DE ACO GALVANIZADO, (MONTANTES COM DIAMETRO 2", TRAVESSAS E ESCORAS COM DIÂMETRO 1 ¼), COM TELA DE ARAME GALVANIZADO, FIO 14 BWG E MALHA QUADRADA 5X5CM (EXCETO MURETA). AF_03/2021 | m² | 113 | 167.65 | 216.53 | 24467.89 | 1.352%
7.0.0.3 | SINAPI-I | 4948 | PORTAO DE ABRIR EM GRADIL DE METALON REDONDO DE 3/4" VERTICAL, COM REQUADRO, ACABAMENTO NATURAL - COMPLETO | m² | 1.2 | 681.52 | 880.25 | 1056.3 | 0.05838%
7.0.0.4 | SINAPI | 100719 | PINTURA COM TINTA ALQUÍDICA DE FUNDO (TIPO ZARCÃO) PULVERIZADA SOBRE PERFIL METÁLICO EXECUTADO EM FÁBRICA (POR DEMÃO). | m² | 250.8 | 10.54 | 13.61 | 3413.38 | 0.1887%
7.0.0.5 | SINAPI | 100741 | PINTURA COM TINTA ALQUÍDICA DE ACABAMENTO (ESMALTE SINTÉTICO ACETINADO) PULVERIZADA SOBRE SUPERFÍCIES METÁLICAS (EXCETO PERFIL) EXECUTADO EM OBRA (POR DEMÃO). | m² | 501.6 | 21.54 | 27.82 | 13954.51 | 0.7712%
8 |  |  | QUADRA DE BASQUETE |  |  |  |  | 6391.69 | 0.3533%
8.1 |  |  | QUADRA |  |  |  |  | 5468.77 | 0.3023%
8.1.0.1 | Próprio | COMP. 51 | LIMPEZA DE PISO DE CONCRETO PARA RECEBIMENTO DE PINTURA | m² | 32.11 | 2.16 | 2.78 | 89.26 | 0.004933%
8.1.0.2 | SINAPI | 102492 | PINTURA DE PISO COM TINTA ACRÍLICA, APLICAÇÃO MANUAL, 3 DEMÃOS, INCLUSO FUNDO PREPARADOR. AF_05/2021 | m² | 32.11 | 21.69 | 28.01 | 899.4 | 0.04971%
8.1.0.3 | SINAPI | 102506 | PINTURA DE DEMARCAÇÃO DE QUADRA POLIESPORTIVA COM TINTA EPÓXI, E = 5 CM, APLICAÇÃO MANUAL. AF_05/2021 | m | 23 | 9.04 | 11.67 | 268.41 | 0.01483%
8.1.0.4 | ORSE | 2419 | ESTRUTURA METÁLICA FIXA, P/ TABELA EM AÇO COM ARO E CESTA P/ BASQUETE, PADRÃO OFICIAL, EM TUBO GALVANIZADO D=5" - INSTALADA | PAR | 0.5 | 7006.67 | 8423.41 | 4211.7 | 0.2328%
8.2 |  |  | ARQUIBANCADA |  |  |  |  | 922.92 | 0.05101%
8.1.0.1 | Próprio | COMP. 51 | LIMPEZA DE PISO DE CONCRETO PARA RECEBIMENTO DE PINTURA | m² | 37.2 | 2.16 | 2.78 | 103.41 | 0.005715%
8.2.0.2 | SINAPI | 102491 | PINTURA DE PISO COM TINTA ACRÍLICA, APLICAÇÃO MANUAL, 2 DEMÃOS, INCLUSO FUNDO PREPARADOR. AF_05/2021 | m² | 37.2 | 17.06 | 22.03 | 819.51 | 0.04529%
9 |  |  | QUADRA DE VÔLEI |  |  |  |  | 38285.635 | 2.116%
9.1 |  |  | MURETA DO ALAMBRADO |  |  |  |  | 28853.495 | 1.595%
9.1.0.1 | SINAPI | 97631 | DEMOLIÇÃO DE ARGAMASSAS, DE FORMA MANUAL, SEM REAPROVEITAMENTO. AF_12/2017 | m² | 71.66 | 2.64 | 3.4 | 243.64 | 0.01347%
9.1.0.2 | SINAPI | 87879 | CHAPISCO APLICADO EM ALVENARIAS E ESTRUTURAS DE CONCRETO INTERNAS, COM COLHER DE PEDREIRO. ARGAMASSA TRAÇO 1:3 COM PREPARO EM BETONEIRA 400L. AF_06/2014 | m² | 71.66 | 4.11 | 5.3 | 379.79 | 0.02099%
9.1.0.3 | SINAPI | 87368 | ARGAMASSA TRAÇO 1:1,5:7,5 (EM VOLUME DE CIMENTO, CAL E AREIA MÉDIA ÚMIDA) PARA EMBOÇO/MASSA ÚNICA/ASSENTAMENTO DE ALVENARIA DE VEDAÇÃO, PREPARO MANUAL. AF_08/2019 | m³ | 2.15 | 669.44 | 864.64 | 1858.97 | 0.1027%
9.1.0.4 | ORSE | 7725 | Remoção de pintura látex (raspagem e/ou lixamento e/ou escovação) | m² | 71.66 | 225 | 290.61 | 20825.11 | 1.151%
9.1.0.5 | SINAPI | 88415 | APLICAÇÃO MANUAL DE FUNDO SELADOR ACRÍLICO EM PAREDES EXTERNAS DE CASAS. AF_06/2014 | m² | 143.32 | 2.44 | 3.15 | 451.45 | 0.02495%
9.1.0.6 | SINAPI | 95305 | TEXTURA ACRÍLICA, APLICAÇÃO MANUAL EM PAREDE, UMA DEMÃO. AF_09/2016 | m² | 143.32 | 12.81 | 16.54 | 2370.51 | 0.131%
9.1.0.7 | SINAPI | 88489 | APLICAÇÃO MANUAL DE PINTURA COM TINTA LÁTEX ACRÍLICA EM PAREDES, DUAS DEMÃOS. AF_06/2014 | m² | 143.32 | 14.34 | 18.52 | 2654.28 | 0.1467%
9.1.0.8 | ORSE | 2511 | Carga manual de material de 3ª categoria | m³ | 2.15 | 15.44 | 19.94 | 42.87 | 0.002369%
9.1.0.9 | SINAPI | 95876 | TRANSPORTE COM CAMINHÃO BASCULANTE DE 14 M³, EM VIA URBANA PAVIMENTADA, DMT ATÉ 30 KM (UNIDADE: M3XKM). AF_07/2020 | M3XKM | 10.75 | 1.94 | 2.5 | 26.875 | 0.001485%
9.2 |  |  | ARQUIBANCADA |  |  |  |  | 1861.97 | 0.1029%
9.2.0.1 | SINAPI | 102491 | PINTURA DE PISO COM TINTA ACRÍLICA, APLICAÇÃO MANUAL, 2 DEMÃOS, INCLUSO FUNDO PREPARADOR. AF_05/2021 | m² | 84.52 | 17.06 | 22.03 | 1861.97 | 0.1029%
9.3 |  |  | ALAMBRADO |  |  |  |  | 5813.6 | 0.3213%
9.3.1 |  |  | POSTES METÁLICOS |  |  |  |  | 5137.12 | 0.2839%
9.3.1.1 | SINAPI | 100717 | LIXAMENTO MANUAL EM SUPERFÍCIES METÁLICAS EM OBRA. AF_01/2020 | M2 | 79.7196 | 8.05 | 10.39 | 828.28 | 0.04578%
9.3.1.2 | SINAPI | 100758 | PINTURA COM TINTA ALQUÍDICA DE ACABAMENTO (ESMALTE SINTÉTICO ACETINADO) APLICADA A ROLO OU PINCEL SOBRE SUPERFÍCIES METÁLICAS (EXCETO PERFIL) EXECUTADO EM OBRA (02 DEMÃOS). AF_01/2020 | m² | 79.7196 | 41.85 | 54.05 | 4308.84 | 0.2381%
9.3.2 |  |  | POSTES DE CONCRETO |  |  |  |  | 676.48 | 0.03739%
9.3.2.1 | SINAPI | 100753 | PINTURA COM TINTA ACRÍLICA DE ACABAMENTO PULVERIZADA SOBRE SUPERFÍCIES METÁLICAS (EXCETO PERFIL) EXECUTADO EM OBRA (02 DEMÃOS). AF_01/2020_P | M2 | 28 | 18.71 | 24.16 | 676.48 | 0.03739%
9.4 |  |  | AREIA DA QUADRA |  |  |  |  | 1530.99 | 0.08462%
9.4.0.1 | SINAPI-I | 370 | AREIA MEDIA - POSTO JAZIDA/FORNECEDOR (RETIRADO NA JAZIDA, SEM TRANSPORTE) | M3 | 152.49 | 0 | 0 | 0 | 0%
9.4.0.2 | SINAPI | 100974 | CARGA, MANOBRA E DESCARGA DE SOLOS E MATERIAIS GRANULARES EM CAMINHÃO BASCULANTE 10 M³ - CARGA COM PÁ CARREGADEIRA (CAÇAMBA DE 1,7 A 2,8 M³ / 128 HP) E DESCARGA LIVRE (UNIDADE: M3). AF_07/2020 | M3 | 152.49 | 7.78 | 10.04 | 1530.99 | 0.08462%
9.5 |  |  | MURO DE CONTENÇÃO (ARRIMO) |  |  |  |  | 225.58 | 0.01247%
9.5.0.1 | SINAPI | 102491 | PINTURA DE PISO COM TINTA ACRÍLICA, APLICAÇÃO MANUAL, 2 DEMÃOS, INCLUSO FUNDO PREPARADOR. AF_05/2023 | m² | 10.24 | 17.06 | 22.03 | 225.58 | 0.01247%
10 |  |  | QUADRA SOCIETY |  |  |  |  | 83130.955 | 4.595%
10.1 |  |  | PISOS |  |  |  |  | 12990.72 | 0.718%
10.1.0.1 | SINAPI | 96622 | LASTRO COM MATERIAL GRANULAR, APLICAÇÃO EM PISOS OU RADIERS, ESPESSURA DE *5 CM*. AF_08/2017 | m³ | 4.2 | 155.97 | 201.45 | 846.09 | 0.04676%
10.1.0.2 | SINAPI | 94991 | EXECUÇÃO DE PASSEIO (CALÇADA) OU PISO DE CONCRETO COM CONCRETO MOLDADO IN LOCO, USINADO, ACABAMENTO CONVENCIONAL, NÃO ARMADO. AF_07/2016 | m³ | 5.87 | 838.98 | 1083.62 | 6360.84 | 0.3516%
17.2.0.5 | Próprio | COMP. 51 | LIMPEZA DE PISO DE CONCRETO PARA RECEBIMENTO DE PINTURA | m² | 158.6629 | 2.16 | 2.78 | 441.08 | 0.02438%
10.1.0.3 | SINAPI | 102491 | PINTURA DE PISO COM TINTA ACRÍLICA, APLICAÇÃO MANUAL, 2 DEMÃOS, INCLUSO FUNDO PREPARADOR. AF_05/2023 | m² | 242.52 | 17.06 | 22.03 | 5342.71 | 0.2953%
10.2 |  |  | RAMPA |  |  |  |  | 9751.76 | 0.539%
10.2.0.1 | SINAPI | 99059 | LOCACAO CONVENCIONAL DE OBRA, UTILIZANDO GABARITO DE TÁBUAS CORRIDAS PONTALETADAS A CADA 2,00M - 2 UTILIZAÇÕES. AF_10/2018 | M | 22 | 53.83 | 69.52 | 1529.44 | 0.08453%
10.2.0.2 | SINAPI | 94319 | ATERRO MANUAL DE VALAS COM SOLO ARGILO-ARENOSO E COMPACTAÇÃO MECANIZADA. AF_05/2016 | m³ | 4.2 | 70.95 | 91.63 | 384.84 | 0.02127%
10.2.0.3 | SINAPI | 96622 | LASTRO COM MATERIAL GRANULAR, APLICAÇÃO EM PISOS OU RADIERS, ESPESSURA DE *5 CM*. AF_08/2017 | m³ | 0.66 | 155.97 | 201.45 | 132.95 | 0.007348%
10.2.0.4 | SINAPI | 97086 | FABRICAÇÃO, MONTAGEM E DESMONTAGEM DE FORMA PARA RADIER, EM MADEIRA SERRADA, 4 UTILIZAÇÕES. AF_09/2017 | m² | 1.12 | 111 | 143.36 | 160.56 | 0.008874%
10.2.0.5 | SINAPI | 101747 | PISO EM CONCRETO 20 MPA PREPARO MECÂNICO, ESPESSURA 7CM. AF_09/2020 | m² | 12 | 97.01 | 125.29 | 1503.48 | 0.0831%
10.2.0.6 | SINAPI | 102491 | PINTURA DE PISO COM TINTA ACRÍLICA, APLICAÇÃO MANUAL, 2 DEMÃOS, INCLUSO FUNDO PREPARADOR. AF_05/2023 | m² | 12 | 17.06 | 22.03 | 264.36 | 0.01461%
10.2.0.7 | SINAPI | 99839 | GUARDA-CORPO DE AÇO GALVANIZADO DE 1,10M DE ALTURA, MONTANTES TUBULARES DE 1.1/2 ESPAÇADOS DE 1,20M, TRAVESSA SUPERIOR DE 2, GRADIL FORMADO POR BARRAS CHATAS EM FERRO DE 32X4,8MM, FIXADO COM CHUMBADOR MECÂNICO. AF_04/2019_P | M | 6 | 470.08 | 607.15 | 3642.9 | 0.2013%
10.2.0.8 | SINAPI | 96536 | FABRICAÇÃO, MONTAGEM E DESMONTAGEM DE FÔRMA PARA VIGA BALDRAME, EM MADEIRA SERRADA, E=25 MM, 4 UTILIZAÇÕES. AF_06/2017 | m² | 4.8 | 71.71 | 92.62 | 444.57 | 0.02457%
10.2.0.9 | SINAPI | 96545 | ARMAÇÃO DE BLOCO, VIGA BALDRAME OU SAPATA UTILIZANDO AÇO CA-50 DE 8 MM - MONTAGEM. AF_06/2017 | KG | 12.64 | 16.85 | 21.76 | 275.04 | 0.0152%
10.2.0.10 | SINAPI | 96543 | ARMAÇÃO DE BLOCO, VIGA BALDRAME E SAPATA UTILIZANDO AÇO CA-60 DE 5 MM - MONTAGEM. AF_06/2017 | KG | 6.57 | 18.57 | 23.98 | 157.54 | 0.008707%
10.2.0.11 | SINAPI | 96555 | CONCRETAGEM DE BLOCOS DE COROAMENTO E VIGAS BALDRAME, FCK 30 MPA, COM USO DE JERICA  LANÇAMENTO, ADENSAMENTO E ACABAMENTO. AF_06/2017 | m³ | 0.36 | 761.84 | 983.99 | 354.23 | 0.01958%
10.2.0.12 | SINAPI | 98561 | IMPERMEABILIZAÇÃO DE PAREDES COM ARGAMASSA DE CIMENTO E AREIA, COM ADITIVO IMPERMEABILIZANTE, E = 2CM. AF_06/2018 | m² | 7.7 | 40.35 | 52.11 | 401.24 | 0.02218%
10.2.0.13 | SINAPI | 96527 | ESCAVAÇÃO MANUAL DE VALA PARA VIGA BALDRAME, COM PREVISÃO DE FÔRMA. AF_06/2017 | m³ | 0.36 | 103.97 | 134.28 | 48.34 | 0.002672%
10.2.0.14 | SINAPI | 96622 | LASTRO COM MATERIAL GRANULAR, APLICAÇÃO EM PISOS OU RADIERS, ESPESSURA DE *5 CM*. AF_08/2017 | m³ | 0.06 | 155.97 | 201.45 | 12.08 | 0.0006676%
10.2.0.15 | SINAPI | 103324 | ALVENARIA DE VEDAÇÃO DE BLOCOS CERÂMICOS FURADOS NA VERTICAL DE 14X19X39 CM (ESPESSURA 14 CM) E ARGAMASSA DE ASSENTAMENTO COM PREPARO EM BETONEIRA. AF_12/2021 | m² | 3.5 | 84.09 | 108.61 | 380.13 | 0.02101%
10.2.0.16 | SINAPI | 87894 | CHAPISCO APLICADO EM ALVENARIA (SEM PRESENÇA DE VÃOS) E ESTRUTURAS DE CONCRETO DE FACHADA, COM COLHER DE PEDREIRO. ARGAMASSA TRAÇO 1:3 COM PREPARO EM BETONEIRA 400L. AF_06/2014 | m² | 7.7 | 6.04 | 7.8 | 60.06 | 0.003319%
10.3 |  |  | MURETA DO ALAMBRADO |  |  |  |  | 17568.865 | 0.971%
10.3.0.1 | SINAPI | 97631 | DEMOLIÇÃO DE ARGAMASSAS, DE FORMA MANUAL, SEM REAPROVEITAMENTO. AF_12/2017 | m² | 95.54 | 2.64 | 3.4 | 324.83 | 0.01795%
10.3.0.2 | SINAPI | 87879 | CHAPISCO APLICADO EM ALVENARIAS E ESTRUTURAS DE CONCRETO INTERNAS, COM COLHER DE PEDREIRO. ARGAMASSA TRAÇO 1:3 COM PREPARO EM BETONEIRA 400L. AF_06/2014 | m² | 102.67 | 4.11 | 5.3 | 544.15 | 0.03007%
10.3.0.3 | SINAPI | 87368 | ARGAMASSA TRAÇO 1:1,5:7,5 (EM VOLUME DE CIMENTO, CAL E AREIA MÉDIA ÚMIDA) PARA EMBOÇO/MASSA ÚNICA/ASSENTAMENTO DE ALVENARIA DE VEDAÇÃO, PREPARO MANUAL. AF_08/2019 | m³ | 3.08 | 669.44 | 864.64 | 2663.09 | 0.1472%
10.3.0.4 | ORSE | 7725 | Remoção de pintura látex (raspagem e/ou lixamento e/ou escovação) | m² | 222.94 | 6.17 | 7.96 | 1774.6 | 0.09808%
10.3.0.5 | SINAPI | 88415 | APLICAÇÃO MANUAL DE FUNDO SELADOR ACRÍLICO EM PAREDES EXTERNAS DE CASAS. AF_06/2014 | m² | 318.48 | 2.44 | 3.15 | 1003.21 | 0.05545%
10.3.0.6 | SINAPI | 95305 | TEXTURA ACRÍLICA, APLICAÇÃO MANUAL EM PAREDE, UMA DEMÃO. AF_09/2016 | m² | 318.48 | 12.81 | 16.54 | 5267.65 | 0.2911%
10.3.0.7 | SINAPI | 88489 | APLICAÇÃO MANUAL DE PINTURA COM TINTA LÁTEX ACRÍLICA EM PAREDES, DUAS DEMÃOS. AF_06/2014 | m² | 318.48 | 14.34 | 18.52 | 5898.24 | 0.326%
10.3.0.8 | ORSE | 2511 | Carga manual de material de 3ª categoria | m³ | 2.87 | 15.44 | 19.94 | 57.22 | 0.003162%
10.3.0.9 | SINAPI | 95876 | TRANSPORTE COM CAMINHÃO BASCULANTE DE 14 M³, EM VIA URBANA PAVIMENTADA, DMT ATÉ 30 KM (UNIDADE: M3XKM). AF_07/2020 | M3XKM | 14.35 | 1.94 | 2.5 | 35.875 | 0.001983%
10.4 |  |  | ARQUIBANCADA |  |  |  |  | 14003.01 | 0.7739%
10.4.0.1 | SINAPI | 94995 | EXECUÇÃO DE PASSEIO (CALÇADA) OU PISO DE CONCRETO COM CONCRETO MOLDADO IN LOCO, USINADO, ACABAMENTO CONVENCIONAL, ESPESSURA 8 CM, ARMADO. AF_07/2016 | m² | 94.5 | 114.73 | 148.18 | 14003.01 | 0.7739%
10.5 |  |  | DEMOLIÇÃO E MURO DE ARRIMO |  |  |  |  | 4952.02 | 0.2737%
10.5.0.1 | SINAPI | 97622 | DEMOLIÇÃO DE ALVENARIA DE BLOCO FURADO, DE FORMA MANUAL, SEM REAPROVEITAMENTO. AF_12/2017 | m³ | 0.35 | 45.4 | 58.63 | 20.52 | 0.001134%
10.5.0.2 | SINAPI | 97626 | DEMOLIÇÃO DE PILARES E VIGAS EM CONCRETO ARMADO, DE FORMA MANUAL, SEM REAPROVEITAMENTO. AF_12/2017 | m³ | 0.17 | 490.57 | 633.62 | 107.71 | 0.005953%
10.5.0.3 | SINAPI | 96527 | ESCAVAÇÃO MANUAL DE VALA PARA VIGA BALDRAME, COM PREVISÃO DE FÔRMA. AF_06/2017 | m³ | 0.17 | 103.97 | 134.28 | 22.82 | 0.001261%
10.5.0.4 | SINAPI | 93358 | ESCAVAÇÃO MANUAL DE VALA COM PROFUNDIDADE MENOR OU IGUAL A 1,30 M. AF_03/2016 | m³ | 2.52 | 68.91 | 89 | 224.28 | 0.0124%
10.5.0.5 | SINAPI | 96995 | REATERRO MANUAL APILOADO COM SOQUETE. AF_10/2017 | m³ | 2.52 | 41.78 | 53.96 | 135.97 | 0.007515%
10.5.0.6 | SINAPI | 96621 | LASTRO COM MATERIAL GRANULAR, APLICAÇÃO EM BLOCOS DE COROAMENTO, ESPESSURA DE *5 CM*. AF_08/2017 | m³ | 0.13 | 216.63 | 279.79 | 36.37 | 0.00201%
10.5.0.7 | SINAPI | 91815 | (COMPOSIÇÃO REPRESENTATIVA) DE ALVENARIA DE BLOCOS DE CONCRETO ESTRUTURAL 14X19X39 CM, (ESPESSURA 14 CM), FBK = 4,5 MPA, UTILIZANDO PALHETA, PARA EDIFICAÇÃO HABITACIONAL. AF_10/2015 | m² | 13.6 | 81.9 | 105.78 | 1438.6 | 0.07951%
10.5.0.8 | SINAPI | 89999 | ARMAÇÃO DE VERGA E CONTRAVERGA DE ALVENARIA ESTRUTURAL; DIÂMETRO DE 8,0 MM. AF_01/2015 | KG | 14.22 | 17.27 | 22.3 | 317.1 | 0.01753%
10.5.0.9 | SINAPI | 89996 | ARMAÇÃO VERTICAL DE ALVENARIA ESTRUTURAL; DIÂMETRO DE 10,0 MM. AF_01/2015 | KG | 20.54 | 12.7 | 16.4 | 336.85 | 0.01862%
10.5.0.10 | SINAPI | 89994 | GRAUTEAMENTO DE CINTA INTERMEDIÁRIA OU DE CONTRAVERGA EM ALVENARIA ESTRUTURAL. AF_01/2015 | m³ | 0.34 | 925.68 | 1195.6 | 406.5 | 0.02247%
10.5.0.11 | SINAPI | 89993 | GRAUTEAMENTO VERTICAL EM ALVENARIA ESTRUTURAL. AF_01/2015 | m³ | 0.3 | 1041.17 | 1344.77 | 403.43 | 0.0223%
10.5.0.12 | SINAPI | 87775 | EMBOÇO OU MASSA ÚNICA EM ARGAMASSA TRAÇO 1:2:8, PREPARO MECÂNICO COM BETONEIRA 400 L, APLICADA MANUALMENTE EM PANOS DE FACHADA COM PRESENÇA DE VÃOS, ESPESSURA DE 25 MM. AF_06/2014 | m² | 16.3 | 48.25 | 62.31 | 1015.65 | 0.05613%
10.5.0.13 | SINAPI | 87894 | CHAPISCO APLICADO EM ALVENARIA (SEM PRESENÇA DE VÃOS) E ESTRUTURAS DE CONCRETO DE FACHADA, COM COLHER DE PEDREIRO. ARGAMASSA TRAÇO 1:3 COM PREPARO EM BETONEIRA 400L. AF_06/2014 | m² | 16.3 | 6.04 | 7.8 | 127.14 | 0.007027%
10.5.0.14 | SINAPI | 102491 | PINTURA DE PISO COM TINTA ACRÍLICA, APLICAÇÃO MANUAL, 2 DEMÃOS, INCLUSO FUNDO PREPARADOR. AF_05/2023 | m² | 16.3 | 17.06 | 22.03 | 359.08 | 0.01985%
10.6 |  |  | ALAMBRADO |  |  |  |  | 23864.58 | 1.319%
10.6.1 |  |  | POSTES METÁLICOS |  |  |  |  | 22511.62 | 1.244%
10.6.1.1 | própria | COMP. 47 | #REF! | M | 160 | 92.88 | 119.96 | 19193.6 | 1.061%
10.6.1.2 | SINAPI | 100719 | PINTURA COM TINTA ALQUÍDICA DE FUNDO (TIPO ZARCÃO) PULVERIZADA SOBRE PERFIL METÁLICO EXECUTADO EM FÁBRICA (POR DEMÃO). AF_01/2020_P | M2 | 37.69 | 10.54 | 13.61 | 512.96 | 0.02835%
10.6.1.3 | SINAPI | 100717 | LIXAMENTO MANUAL EM SUPERFÍCIES METÁLICAS EM OBRA. AF_01/2020 | M2 | 43.53 | 8.05 | 10.39 | 452.27 | 0.025%
10.6.1.4 | SINAPI | 100758 | PINTURA COM TINTA ALQUÍDICA DE ACABAMENTO (ESMALTE SINTÉTICO ACETINADO) APLICADA A ROLO OU PINCEL SOBRE SUPERFÍCIES METÁLICAS (EXCETO PERFIL) EXECUTADO EM OBRA (02 DEMÃOS). AF_01/2020 | m² | 43.53 | 41.85 | 54.05 | 2352.79 | 0.13%
10.6.2 |  |  | POSTES DE CONCRETO |  |  |  |  | 1352.96 | 0.07478%
10.6.2.1 | SINAPI | 100753 | PINTURA COM TINTA ACRÍLICA DE ACABAMENTO PULVERIZADA SOBRE SUPERFÍCIES METÁLICAS (EXCETO PERFIL) EXECUTADO EM OBRA (02 DEMÃOS). AF_01/2020_P | M2 | 56 | 18.71 | 24.16 | 1352.96 | 0.07478%
11 |  |  | BEBEDOURO |  |  |  |  | 13600.16 | 0.7517%
11.0.0.1 | SINAPI | 99059 | LOCACAO CONVENCIONAL DE OBRA, UTILIZANDO GABARITO DE TÁBUAS CORRIDAS PONTALETADAS A CADA 2,00M - 2 UTILIZAÇÕES. AF_10/2018 | M | 9.84 | 53.83 | 69.52 | 684.07 | 0.03781%
11.0.0.2 | SINAPI | 96995 | REATERRO MANUAL APILOADO COM SOQUETE. AF_10/2017 | m³ | 0.38 | 41.78 | 53.96 | 20.5 | 0.001133%
11.0.0.3 | SINAPI | 100981 | CARGA, MANOBRA E DESCARGA DE ENTULHO EM CAMINHÃO BASCULANTE 6 M³ - CARGA COM ESCAVADEIRA HIDRÁULICA (CAÇAMBA DE 0,80 M³ / 111 HP) E DESCARGA LIVRE (UNIDADE: M3). AF_07/2020 | m³ | 0.38 | 8.16 | 10.53 | 4 | 0.0002211%
11.0.0.4 | SINAPI | 95240 | LASTRO DE CONCRETO MAGRO, APLICADO EM PISOS OU RADIERS, ESPESSURA DE 3 CM. AF_07/2016 | m² | 2.12 | 18.91 | 24.42 | 51.77 | 0.002861%
11.0.0.5 | SINAPI | 96533 | FABRICAÇÃO, MONTAGEM E DESMONTAGEM DE FÔRMA PARA VIGA BALDRAME, EM MADEIRA SERRADA, E=25 MM, 2 UTILIZAÇÕES. AF_06/2017 | m² | 1.05 | 109.72 | 141.71 | 148.79 | 0.008223%
11.0.0.6 | SINAPI | 92762 | ARMAÇÃO DE PILAR OU VIGA DE ESTRUTURA CONVENCIONAL DE CONCRETO ARMADO UTILIZANDO AÇO CA-50 DE 10,0 MM - MONTAGEM. AF_06/2022 | KG | 5.01 | 13.73 | 17.73 | 88.82 | 0.004909%
11.0.0.7 | SINAPI | 92770 | ARMAÇÃO DE LAJE DE ESTRUTURA CONVENCIONAL DE CONCRETO ARMADO UTILIZANDO AÇO CA-50 DE 8,0 MM - MONTAGEM. AF_06/2022 | KG | 29.12 | 14.69 | 18.97 | 552.4 | 0.03053%
11.0.0.8 | SINAPI | 94965 | CONCRETO FCK = 25MPA, TRAÇO 1:2,3:2,7 (CIMENTO/ AREIA MÉDIA/ BRITA 1) - PREPARO MECÂNICO COM BETONEIRA 400 L. AF_07/2016 | m³ | 0.67 | 560.46 | 723.89 | 485 | 0.02681%
11.0.0.9 | ORSE | 11488 | Lançamento de concreto simples fabricado na obra, inclusive adensamento e acabamento na infraestrutura | m³ | 0.67 | 26.07 | 33.67 | 22.55 | 0.001246%
11.0.0.10 | SINAPI | 93183 | VERGA PRÉ-MOLDADA PARA JANELAS COM MAIS DE 1,5 M DE VÃO. AF_03/2016 | M | 1.3 | 63.61 | 82.15 | 106.79 | 0.005902%
11.0.0.11 | SINAPI | 93197 | CONTRAVERGA MOLDADA IN LOCO EM CONCRETO PARA VÃOS DE MAIS DE 1,5 M DE COMPRIMENTO. AF_03/2016 | M | 1.3 | 96.27 | 124.34 | 161.64 | 0.008934%
11.0.0.12 | SINAPI | 103324 | ALVENARIA DE VEDAÇÃO DE BLOCOS CERÂMICOS FURADOS NA VERTICAL DE 14X19X39 CM (ESPESSURA 14 CM) E ARGAMASSA DE ASSENTAMENTO COM PREPARO EM BETONEIRA. AF_12/2021 | m² | 4.9 | 84.09 | 108.61 | 532.18 | 0.02941%
11.0.0.13 | SINAPI | 87368 | ARGAMASSA TRAÇO 1:1,5:7,5 (EM VOLUME DE CIMENTO, CAL E AREIA MÉDIA ÚMIDA) PARA EMBOÇO/MASSA ÚNICA/ASSENTAMENTO DE ALVENARIA DE VEDAÇÃO, PREPARO MANUAL. AF_08/2019 | m³ | 0.47 | 669.44 | 864.64 | 406.38 | 0.02246%
11.0.0.14 | SINAPI | 87894 | CHAPISCO APLICADO EM ALVENARIA (SEM PRESENÇA DE VÃOS) E ESTRUTURAS DE CONCRETO DE FACHADA, COM COLHER DE PEDREIRO. ARGAMASSA TRAÇO 1:3 COM PREPARO EM BETONEIRA 400L. AF_06/2014 | m² | 15.6 | 6.04 | 7.8 | 121.68 | 0.006725%
11.0.0.15 | SINAPI | 88485 | APLICAÇÃO DE FUNDO SELADOR ACRÍLICO EM PAREDES, UMA DEMÃO. AF_06/2014 | m² | 15.6 | 2.1 | 2.71 | 42.27 | 0.002336%
11.0.0.16 | SINAPI | 88489 | APLICAÇÃO MANUAL DE PINTURA COM TINTA LÁTEX ACRÍLICA EM PAREDES, DUAS DEMÃOS. AF_06/2014 | m² | 15.6 | 14.34 | 18.52 | 288.91 | 0.01597%
11.0.0.17 | SINAPI | 96130 | APLICAÇÃO MANUAL DE MASSA ACRÍLICA EM PAREDES EXTERNAS DE CASAS, UMA DEMÃO. AF_05/2017 | m² | 16.87 | 19.26 | 24.87 | 419.55 | 0.02319%
11.0.0.18 | SINAPI-I | 4948 | PORTAO DE ABRIR EM GRADIL DE METALON REDONDO DE 3/4" VERTICAL, COM REQUADRO, ACABAMENTO NATURAL - COMPLETO | m² | 2.25 | 681.52 | 880.25 | 1980.56 | 0.1095%
11.0.0.19 | SINAPI | 100721 | PINTURA COM TINTA ALQUÍDICA DE FUNDO (TIPO ZARCÃO) PULVERIZADA SOBRE SUPERFÍCIES METÁLICAS (EXCETO PERFIL) EXECUTADO EM OBRA (POR DEMÃO). AF_01/2020 | m² | 2.25 | 21.92 | 28.31 | 63.69 | 0.00352%
11.0.0.20 | SINAPI | 100741 | PINTURA COM TINTA ALQUÍDICA DE ACABAMENTO (ESMALTE SINTÉTICO ACETINADO) PULVERIZADA SOBRE SUPERFÍCIES METÁLICAS (EXCETO PERFIL) EXECUTADO EM OBRA (POR DEMÃO). AF_01/2020 | m² | 4.5 | 21.54 | 27.82 | 125.19 | 0.006919%
11.0.0.21 | SINAPI | 87264 | REVESTIMENTO CERÂMICO PARA PAREDES INTERNAS COM PLACAS TIPO ESMALTADA EXTRA DE DIMENSÕES 20X20 CM APLICADAS EM AMBIENTES DE ÁREA MENOR QUE 5 M² NA ALTURA INTEIRA DAS PAREDES. AF_06/2014 | m² | 7.47 | 66.6 | 86.02 | 642.56 | 0.03551%
11.0.0.22 | SINAPI | 93358 | ESCAVAÇÃO MANUAL DE VALA COM PROFUNDIDADE MENOR OU IGUAL A 1,30 M. AF_03/2016 | m³ | 1.6 | 68.91 | 89 | 142.4 | 0.00787%
11.0.0.23 | SINAPI | 96995 | REATERRO MANUAL APILOADO COM SOQUETE. AF_10/2017 | m³ | 1.6 | 41.78 | 53.96 | 86.33 | 0.004771%
11.0.0.24 | SINAPI | 91845 | ELETRODUTO FLEXÍVEL CORRUGADO REFORÇADO, PVC, DN 25 MM (3/4"), PARA CIRCUITOS TERMINAIS, INSTALADO EM LAJE - FORNECIMENTO E INSTALAÇÃO. AF_12/2015 | M | 12 | 7.9 | 10.2 | 122.4 | 0.006765%
11.0.0.25 | SINAPI | 91927 | CABO DE COBRE FLEXÍVEL ISOLADO, 2,5 MM², ANTI-CHAMA 0,6/1,0 KV, PARA CIRCUITOS TERMINAIS - FORNECIMENTO E INSTALAÇÃO. AF_12/2015 | M | 40 | 4.3 | 5.55 | 222 | 0.01227%
11.0.0.26 | SINAPI-I | 20111 | FITA ISOLANTE ADESIVA ANTICHAMA, USO ATE 750 V, EM ROLO DE 19 MM X 20 M | UN | 1 | 10.75 | 13.88 | 13.88 | 0.0007671%
11.0.0.27 | SINAPI | 93671 | DISJUNTOR TRIPOLAR TIPO DIN, CORRENTE NOMINAL DE 32A - FORNECIMENTO E INSTALAÇÃO. AF_10/2020 | UN | 1 | 86.24 | 111.38 | 111.38 | 0.006156%
11.0.0.28 | SINAPI | 92023 | INTERRUPTOR SIMPLES (1 MÓDULO) COM 1 TOMADA DE EMBUTIR 2P+T 10 A, INCLUINDO SUPORTE E PLACA - FORNECIMENTO E INSTALAÇÃO. AF_12/2015 | UN | 1 | 39.84 | 51.45 | 51.45 | 0.002844%
11.0.0.29 | SINAPI | 91996 | TOMADA MÉDIA DE EMBUTIR (1 MÓDULO), 2P+T 10 A, INCLUINDO SUPORTE E PLACA - FORNECIMENTO E INSTALAÇÃO. AF_12/2015 | UN | 1 | 26.77 | 34.57 | 34.57 | 0.001911%
11.0.0.30 | SINAPI | 97605 | LUMINÁRIA ARANDELA TIPO MEIA LUA, DE SOBREPOR, COM 1 LÂMPADA LED DE 6 W, SEM REATOR - FORNECIMENTO E INSTALAÇÃO. AF_02/2020 | UN | 1 | 87.05 | 112.43 | 112.43 | 0.006214%
11.0.0.31 | SINAPI | 89402 | TUBO, PVC, SOLDÁVEL, DN 25MM, INSTALADO EM RAMAL DE DISTRIBUIÇÃO DE ÁGUA - FORNECIMENTO E INSTALAÇÃO. AF_12/2014 | M | 12 | 12.5 | 16.14 | 193.68 | 0.0107%
11.0.0.32 | SINAPI | 89987 | REGISTRO DE GAVETA BRUTO, LATÃO, ROSCÁVEL, 3/4", COM ACABAMENTO E CANOPLA CROMADOS. FORNECIDO E INSTALADO EM RAMAL DE ÁGUA. AF_12/2014 | UN | 1 | 82.69 | 106.8 | 106.8 | 0.005903%
11.0.0.33 | SINAPI | 89429 | ADAPTADOR CURTO COM BOLSA E ROSCA PARA REGISTRO, PVC, SOLDÁVEL, DN 25MM X 3/4 , INSTALADO EM RAMAL DE DISTRIBUIÇÃO DE ÁGUA - FORNECIMENTO E INSTALAÇÃO. AF_06/2022 | UN | 2 | 5.72 | 7.38 | 14.76 | 0.0008158%
11.0.0.34 | SINAPI | 89440 | TE, PVC, SOLDÁVEL, DN 25MM, INSTALADO EM RAMAL DE DISTRIBUIÇÃO DE ÁGUA - FORNECIMENTO E INSTALAÇÃO. AF_12/2014 | UN | 1 | 10.85 | 14.01 | 14.01 | 0.0007743%
11.0.0.35 | SINAPI | 90373 | JOELHO 90 GRAUS COM BUCHA DE LATÃO, PVC, SOLDÁVEL, DN 25MM, X 1/2 INSTALADO EM RAMAL OU SUB-RAMAL DE ÁGUA - FORNECIMENTO E INSTALAÇÃO. AF_12/2014 | UN | 8 | 13.85 | 17.88 | 143.04 | 0.007906%
11.0.0.36 | SINAPI | 86914 | TORNEIRA CROMADA 1/2 OU 3/4 PARA TANQUE, PADRÃO MÉDIO - FORNECIMENTO E INSTALAÇÃO. AF_01/2020 | UN | 1 | 99.99 | 129.14 | 129.14 | 0.007137%
11.0.0.37 | Próprio | COTAÇÃO 1 | BEBEDOURO INSDUTRIAL EM AÇO INOX, CAPACIDADE 200 L, QUATRO TORNEIRAS, INCLUSO FORNECIMENO. | UN | 1 | 4285.97 | 5152.59 | 5152.59 | 0.2848%
12 |  |  | REFORMA DO PALCO |  |  |  |  | 100746.69 | 5.568%
12.1 |  |  | PALCO INTERNO (CAMARIM) |  |  |  |  | 29343.65 | 1.622%
12.1.1 |  |  | FORRO |  |  |  |  | 5316.25 | 0.2938%
12.1.1.1 | SINAPI | 97640 | REMOÇÃO DE FORROS DE DRYWALL, PVC E FIBROMINERAL, DE FORMA MANUAL, SEM REAPROVEITAMENTO. AF_12/2017 | m² | 45.04 | 1.28 | 1.65 | 74.31 | 0.004107%
12.1.1.2 | SINAPI | 96485 | FORRO EM RÉGUAS DE PVC, LISO, PARA AMBIENTES RESIDENCIAIS, INCLUSIVE ESTRUTURA DE FIXAÇÃO. AF_05/2017_P | m² | 45.04 | 76.56 | 98.88 | 4453.55 | 0.2461%
12.1.1.3 | SINAPI | 96121 | ACABAMENTOS PARA FORRO (RODA-FORRO EM PERFIL METÁLICO E PLÁSTICO). AF_ 05/2017 | m | 51.8 | 11.79 | 15.22 | 788.39 | 0.04357%
12.1.2 |  |  | PINTURA INTERNA DE PAREDES |  |  |  |  | 5094.86 | 0.2816%
12.1.2.1 | ORSE | 7725 | Remoção de pintura látex (raspagem e/ou lixamento e/ou escovação) | m² | 117.07 | 6.17 | 7.96 | 931.87 | 0.0515%
12.1.2.2 | SINAPI | 88485 | APLICAÇÃO DE FUNDO SELADOR ACRÍLICO EM PAREDES, UMA DEMÃO. AF_06/2014 | m² | 117.07 | 2.1 | 2.71 | 317.25 | 0.01753%
12.1.2.3 | SINAPI | 88495 | APLICAÇÃO E LIXAMENTO DE MASSA LÁTEX EM PAREDES, UMA DEMÃO. AF_06/2014 | m² | 117.07 | 11.1 | 14.33 | 1677.61 | 0.09272%
12.1.2.4 | SINAPI | 88489 | APLICAÇÃO MANUAL DE PINTURA COM TINTA LÁTEX ACRÍLICA EM PAREDES, DUAS DEMÃOS. AF_06/2014 | m² | 117.07 | 14.34 | 18.52 | 2168.13 | 0.1198%
12.1.3 |  |  | PINTURA DE ESQUADRIA E CORRIMÃO |  |  |  |  | 324.77 | 0.01795%
12.1.3.1 | SINAPI | 100717 | LIXAMENTO MANUAL EM SUPERFÍCIES METÁLICAS EM OBRA. AF_01/2020 | m² | 5.04 | 8.05 | 10.39 | 52.36 | 0.002894%
12.1.3.2 | SINAPI | 100758 | PINTURA COM TINTA ALQUÍDICA DE ACABAMENTO (ESMALTE SINTÉTICO ACETINADO) APLICADA A ROLO OU PINCEL SOBRE SUPERFÍCIES METÁLICAS (EXCETO PERFIL) EXECUTADO EM OBRA (02 DEMÃOS). AF_01/2020 | m² | 5.04 | 41.85 | 54.05 | 272.41 | 0.01506%
12.1.4 |  |  | BANHEIRO |  |  |  |  | 4067.48 | 0.2248%
12.1.4.1 | SINAPI | 86932 | VASO SANITÁRIO SIFONADO COM CAIXA ACOPLADA LOUÇA BRANCA - PADRÃO MÉDIO, INCLUSO ENGATE FLEXÍVEL EM METAL CROMADO, 1/2 X 40CM - FORNECIMENTO E INSTALAÇÃO. AF_01/2020 | UN | 1 | 533.02 | 688.44 | 688.44 | 0.03805%
12.1.4.2 | SINAPI | 100849 | ASSENTO SANITÁRIO CONVENCIONAL - FORNECIMENTO E INSTALACAO. AF_01/2020 | UN | 1 | 44.22 | 57.11 | 57.11 | 0.003156%
12.1.4.3 | SINAPI | 95546 | KIT DE ACESSORIOS PARA BANHEIRO EM METAL CROMADO, 5 PECAS, INCLUSO FIXAÇÃO. AF_01/2020 | UN | 1 | 142.71 | 184.32 | 184.32 | 0.01019%
12.1.4.4 | SINAPI | 100860 | CHUVEIRO ELÉTRICO COMUM CORPO PLÁSTICO, TIPO DUCHA FORNECIMENTO E INSTALAÇÃO. AF_01/2020 | UN | 1 | 99.47 | 128.47 | 128.47 | 0.0071%
12.1.4.5 | SINAPI | 86941 | LAVATÓRIO LOUÇA BRANCA COM COLUNA, 45 X 55CM OU EQUIVALENTE, PADRÃO MÉDIO, INCLUSO SIFÃO TIPO GARRAFA, VÁLVULA E ENGATE FLEXÍVEL DE 40CM EM METAL CROMADO, COM TORNEIRA CROMADA DE MESA, PADRÃO MÉDIO - FORNECIMENTO E INSTALAÇÃO. AF_01/2020 | UN | 1 | 805.56 | 1040.46 | 1040.46 | 0.0575%
12.1.4.6 | ORSE | 12476 | Box para banheiro em vidro temperado 8 mm, liso, incolor, de correr, em aluminío branco, inclusive ferragens - fornecimento e instalação - Rev.02_10/2021 | m² | 3.2 | 334.1 | 431.52 | 1380.86 | 0.07632%
12.1.4.7 | ORSE | 9718 | Espelho de cristal 4mm com moldura de alumínio | m² | 0.72 | 517.26 | 668.09 | 481.02 | 0.02659%
12.1.4.9 | SINAPI | 89987 | REGISTRO DE GAVETA BRUTO, LATÃO, ROSCÁVEL, 3/4", COM ACABAMENTO E CANOPLA CROMADOS - FORNECIMENTO E INSTALAÇÃO. AF_08/2021 | UN | 1 | 82.69 | 106.8 | 106.8 | 0.005903%
12.1.5 |  |  | ESQUADRIAS |  |  |  |  | 8303.69 | 0.4589%
12.1.5.1 | SINAPI | 97644 | REMOÇÃO DE PORTAS, DE FORMA MANUAL, SEM REAPROVEITAMENTO. AF_12/2017 | m² | 6.93 | 7.36 | 9.5 | 65.83 | 0.003638%
12.1.5.2 | SINAPI | 91338 | PORTA DE ALUMÍNIO DE ABRIR COM LAMBRI, COM GUARNIÇÃO, FIXAÇÃO COM PARAFUSOS - FORNECIMENTO E INSTALAÇÃO. AF_12/2019 | m² | 5.04 | 804.51 | 1039.1 | 5237.06 | 0.2894%
12.1.5.3 | SINAPI | 94807 | PORTA EM AÇO DE ABRIR TIPO VENEZIANA SEM GUARNIÇÃO, 87X210CM, FIXAÇÃO COM PARAFUSOS - FORNECIMENTO E INSTALAÇÃO. AF_12/2019 | UN | 1 | 784.1 | 1012.74 | 1012.74 | 0.05597%
12.1.5.4 | SINAPI | 100717 | LIXAMENTO MANUAL EM SUPERFÍCIES METÁLICAS EM OBRA. AF_01/2020 | m² | 6.72 | 8.05 | 10.39 | 69.82 | 0.003859%
12.1.5.5 | SINAPI | 100758 | PINTURA COM TINTA ALQUÍDICA DE ACABAMENTO (ESMALTE SINTÉTICO ACETINADO) APLICADA A ROLO OU PINCEL SOBRE SUPERFÍCIES METÁLICAS (EXCETO PERFIL) EXECUTADO EM OBRA (02 DEMÃOS). AF_01/2020 | m² | 6.72 | 41.85 | 54.05 | 363.21 | 0.02007%
12.1.5.6 | SINAPI | 11186 | ESPELHO CRISTAL E = 4 MM (1,20 X 1,50 M) | M2 | 1.8 | 668.87 | 863.91 | 1555.03 | 0.08594%
12.1.6 |  |  | INSTALAÇÕES ELÉTRICA |  |  |  |  | 5042.1 | 0.2787%
12.1.6.1 | SINAPI | 91953 | INTERRUPTOR SIMPLES (1 MÓDULO), 10A/250V, INCLUINDO SUPORTE E PLACA - FORNECIMENTO E INSTALAÇÃO. AF_12/2015 | UN | 4 | 22.45 | 28.99 | 115.96 | 0.006409%
12.1.6.2 | SINAPI | 91992 | TOMADA ALTA DE EMBUTIR (1 MÓDULO), 2P+T 10 A, INCLUINDO SUPORTE E PLACA - FORNECIMENTO E INSTALAÇÃO. AF_12/2015 | UN | 2 | 34.55 | 44.62 | 89.24 | 0.004932%
12.1.6.3 | SINAPI | 92012 | TOMADA MÉDIA DE EMBUTIR (3 MÓDULOS), 2P+T 10 A, INCLUINDO SUPORTE E PLACA - FORNECIMENTO E INSTALAÇÃO. AF_12/2015 | UN | 3 | 61.55 | 79.49 | 238.47 | 0.01318%
12.1.6.4 | SINAPI | 92016 | TOMADA BAIXA DE EMBUTIR (3 MÓDULOS), 2P+T 10 A, INCLUINDO SUPORTE E PLACA - FORNECIMENTO E INSTALAÇÃO. AF_12/2015 | UN | 2 | 52.47 | 67.77 | 135.54 | 0.007491%
12.1.6.5 | SINAPI | 103251 | AR CONDICIONADO SPLIT ON/OFF, HI-WALL (PAREDE), 18000 BTUS/H, CICLO FRIO - FORNECIMENTO E INSTALAÇÃO. AF_11/2021_P | UN | 1 | 2984.24 | 3854.44 | 3854.44 | 0.213%
12.1.6.6 | ORSE | 13176 | Luminária sobrepor quadrada Led 24W*, 6500K G- Light ou similar | UN | 5 | 94.22 | 121.69 | 608.45 | 0.03363%
12.1.7 |  |  | PREVENÇÃO E COMBATE DE INCÊNDIO |  |  |  |  | 1194.5 | 0.06602%
12.1.7.1 | SINAPI | 101911 | EXTINTOR DE INCÊNDIO PORTÁTIL COM CARGA DE PQS DE 12 KG, CLASSE BC - FORNECIMENTO E INSTALAÇÃO. AF_10/2020_P | UN | 1 | 306.22 | 395.51 | 395.51 | 0.02186%
12.1.7.2 | SINAPI | 101905 | EXTINTOR DE INCÊNDIO PORTÁTIL COM CARGA DE ÁGUA PRESSURIZADA DE 10 L, CLASSE A - FORNECIMENTO E INSTALAÇÃO. AF_10/2020_P | UN | 1 | 200.73 | 259.26 | 259.26 | 0.01433%
12.1.7.3 | SINAPI | 101909 | EXTINTOR DE INCÊNDIO PORTÁTIL COM CARGA DE PQS DE 6 KG, CLASSE BC - FORNECIMENTO E INSTALAÇÃO. AF_10/2020_P | UN | 1 | 226.61 | 292.68 | 292.68 | 0.01618%
12.1.7.4 | SINAPI | 97599 | LUMINÁRIA DE EMERGÊNCIA, COM 30 LÂMPADAS LED DE 2 W, SEM REATOR - FORNECIMENTO E INSTALAÇÃO. AF_02/2020 | UN | 1 | 23.3 | 30.09 | 30.09 | 0.001663%
12.1.7.5 | SINAPI | 102513 | PINTURA DE SÍMBOLOS E TEXTOS COM TINTA ACRÍLICA, DEMARCAÇÃO COM FITA ADESIVA E APLICAÇÃO COM ROLO. AF_05/2021 | m² | 2 | 39.07 | 50.46 | 100.92 | 0.005578%
12.1.7.6 | SINAPI-I | 37556 | PLACA DE SINALIZACAO DE SEGURANCA CONTRA INCENDIO, FOTOLUMINESCENTE, QUADRADA, *20 X 20* CM, EM PVC *2* MM ANTI-CHAMAS (SIMBOLOS, CORES E PICTOGRAMAS CONFORME NBR 16820) | UN | 3 | 29.95 | 38.68 | 116.04 | 0.006413%
12.2 |  |  | PALCO INTERNO (BANHEIROS DE USO COMUM) |  |  |  |  | 10766.5 | 0.5951%
12.2.1 |  |  | BANHEIRO FEMININO |  |  |  |  | 3621.21 | 0.2001%
12.2.1.1 | SINAPI | 100717 | LIXAMENTO MANUAL EM SUPERFÍCIES METÁLICAS EM OBRA. AF_01/2020 | m² | 3.04 | 8.05 | 10.39 | 31.58 | 0.001745%
12.2.1.2 | SINAPI | 100758 | PINTURA COM TINTA ALQUÍDICA DE ACABAMENTO (ESMALTE SINTÉTICO ACETINADO) APLICADA A ROLO OU PINCEL SOBRE SUPERFÍCIES METÁLICAS (EXCETO PERFIL) EXECUTADO EM OBRA (02 DEMÃOS). AF_01/2020 | m² | 3.04 | 41.85 | 54.05 | 164.31 | 0.009081%
12.2.1.3 | SINAPI | 97645 | REMOÇÃO DE JANELAS, DE FORMA MANUAL, SEM REAPROVEITAMENTO. AF_12/2017 | M2 | 0.15 | 28.17 | 36.38 | 5.45 | 0.0003012%
12.2.1.4 | SINAPI | 94569 | JANELA DE ALUMÍNIO TIPO MAXIM-AR, COM VIDROS, BATENTE E FERRAGENS. EXCLUSIVE ALIZAR, ACABAMENTO E CONTRAMARCO. FORNECIMENTO E INSTALAÇÃO. AF_12/2019 | M2 | 0.15 | 698.95 | 902.76 | 135.41 | 0.007484%
12.2.1.5 | SINAPI | 97634 | DEMOLIÇÃO DE REVESTIMENTO CERÂMICO, DE FORMA MECANIZADA COM MARTELETE, SEM REAPROVEITAMENTO. AF_12/2017 | M2 | 27.09 | 9.47 | 12.23 | 331.31 | 0.01831%
12.2.1.6 | SINAPI | 87269 | REVESTIMENTO CERÂMICO PARA PAREDES INTERNAS COM PLACAS TIPO ESMALTADA EXTRA DE DIMENSÕES 25X35 CM APLICADAS EM AMBIENTES DE ÁREA MAIOR QUE 5 M² NA ALTURA INTEIRA DAS PAREDES. AF_06/2014 | m² | 27.09 | 63.1 | 81.49 | 2207.56 | 0.122%
12.2.1.7 | Próprio | COMP. 42 | LUMINÁRIA TIPO PLAFON EM PLÁSTICO, DE SOBREPOR, COM 1 LÂMPADA FLUORESCENTE DE 20 W, SEM REATOR - FORNECIMENTO E INSTALAÇÃO. | UN | 2 | 32.02 | 41.35 | 82.7 | 0.004571%
12.2.1.8 | SINAPI | 86916 | TORNEIRA PLÁSTICA 3/4 PARA TANQUE - FORNECIMENTO E INSTALAÇÃO. AF_01/2020 | UN | 1 | 28.15 | 36.35 | 36.35 | 0.002009%
12.2.1.9 | SINAPI | 98689 | SOLEIRA EM GRANITO, LARGURA 15 CM, ESPESSURA 2,0 CM. | M | 0.8 | 136.5 | 176.3 | 141.04 | 0.007795%
12.2.1.10 | SINAPI | 100849 | ASSENTO SANITÁRIO CONVENCIONAL - FORNECIMENTO E INSTALACAO. AF_01/2020 | UN | 3 | 44.22 | 57.11 | 171.33 | 0.009469%
12.2.1.11 | ORSE | 4936 | PREPARO DE SUPERFÍCIE COM LIXAMENTO E APLICAÇÃO DE 01 DEMÃO DE FUNDO PREPARADOR (TETO) | M2 | 7.94 | 8.68 | 11.21 | 89 | 0.004919%
12.2.1.12 | SINAPI | 88431 | APLICAÇÃO MANUAL DE PINTURA COM TINTA TEXTURIZADA ACRÍLICA EM PAREDES EXTERNAS DE CASAS, DUAS CORES. AF_06/2014 (TETO) | M2 | 7.94 | 20.68 | 26.71 | 212.07 | 0.01172%
12.2.1.13 | SINAPI | 97640 | REMOÇÃO DE FORROS DE DRYWALL, PVC E FIBROMINERAL, DE FORMA MANUAL, SEM REAPROVEITAMENTO. AF_12/2017 (TETO) | m² | 7.94 | 1.28 | 1.65 | 13.1 | 0.000724%
12.2.2 |  |  | BANHEIRO MASCULINO |  |  |  |  | 3802.14 | 0.2101%
12.2.2.1 | SINAPI | 100717 | LIXAMENTO MANUAL EM SUPERFÍCIES METÁLICAS EM OBRA. AF_01/2020 | m² | 3.04 | 8.05 | 10.39 | 31.58 | 0.001745%
12.2.2.2 | SINAPI | 100758 | PINTURA COM TINTA ALQUÍDICA DE ACABAMENTO (ESMALTE SINTÉTICO ACETINADO) APLICADA A ROLO OU PINCEL SOBRE SUPERFÍCIES METÁLICAS (EXCETO PERFIL) EXECUTADO EM OBRA (02 DEMÃOS). AF_01/2020 | m² | 3.04 | 41.85 | 54.05 | 164.31 | 0.009081%
12.2.2.3 | SINAPI | 97645 | REMOÇÃO DE JANELAS, DE FORMA MANUAL, SEM REAPROVEITAMENTO. AF_12/2017 | M2 | 0.15 | 28.17 | 36.38 | 5.45 | 0.0003012%
12.2.2.4 | SINAPI | 94569 | JANELA DE ALUMÍNIO TIPO MAXIM-AR, COM VIDROS, BATENTE E FERRAGENS. EXCLUSIVE ALIZAR, ACABAMENTO E CONTRAMARCO. FORNECIMENTO E INSTALAÇÃO. AF_12/2019 | M2 | 0.15 | 698.95 | 902.76 | 135.41 | 0.007484%
12.2.2.5 | SINAPI | 97634 | DEMOLIÇÃO DE REVESTIMENTO CERÂMICO, DE FORMA MECANIZADA COM MARTELETE, SEM REAPROVEITAMENTO. AF_12/2017 | M2 | 27.1 | 9.47 | 12.23 | 331.43 | 0.01832%
12.2.2.6 | SINAPI | 87269 | REVESTIMENTO CERÂMICO PARA PAREDES INTERNAS COM PLACAS TIPO ESMALTADA EXTRA DE DIMENSÕES 25X35 CM APLICADAS EM AMBIENTES DE ÁREA MAIOR QUE 5 M² NA ALTURA INTEIRA DAS PAREDES. AF_06/2014 | m² | 27.1 | 63.1 | 81.49 | 2208.37 | 0.1221%
12.2.2.7 | Próprio | COMP. 42 | LUMINÁRIA TIPO PLAFON EM PLÁSTICO, DE SOBREPOR, COM 1 LÂMPADA FLUORESCENTE DE 20 W, SEM REATOR - FORNECIMENTO E INSTALAÇÃO. | UN | 2 | 32.02 | 41.35 | 82.7 | 0.004571%
12.2.2.8 | SINAPI | 98689 | SOLEIRA EM GRANITO, LARGURA 15 CM, ESPESSURA 2,0 CM. | M | 0.8 | 136.5 | 176.3 | 141.04 | 0.007795%
12.2.2.9 | SINAPI | 100849 | ASSENTO SANITÁRIO CONVENCIONAL - FORNECIMENTO E INSTALACAO. AF_01/2020 | UN | 3 | 44.22 | 57.11 | 171.33 | 0.009469%
12.2.2.10 | SINAPI | 102257 | DIVISORIA SANITÁRIA, TIPO CABINE, EM PAINEL DE GRANILITE, ESP = 3CM, ASSENTADO COM ARGAMASSA COLANTE AC III-E, EXCLUSIVE FERRAGENS. AF_01/2021 | m² | 0.53 | 335.2 | 432.94 | 229.45 | 0.01268%
12.2.2.11 | ORSE | 4936 | PREPARO DE SUPERFÍCIE COM LIXAMENTO E APLICAÇÃO DE 01 DEMÃO DE FUNDO PREPARADOR (TETO) | M2 | 7.94 | 8.68 | 11.21 | 89 | 0.004919%
12.2.2.12 | SINAPI | 88431 | APLICAÇÃO MANUAL DE PINTURA COM TINTA TEXTURIZADA ACRÍLICA EM PAREDES EXTERNAS DE CASAS, DUAS CORES. AF_06/2014 (TETO) | M2 | 7.94 | 20.68 | 26.71 | 212.07 | 0.01172%
12.2.3 |  |  | BANHEIRO PCD |  |  |  |  | 3343.15 | 0.1848%
12.2.3.1 | SINAPI | 100717 | LIXAMENTO MANUAL EM SUPERFÍCIES METÁLICAS EM OBRA. AF_01/2020 | m² | 3.42 | 8.05 | 10.39 | 35.53 | 0.001964%
12.2.3.2 | SINAPI | 100758 | PINTURA COM TINTA ALQUÍDICA DE ACABAMENTO (ESMALTE SINTÉTICO ACETINADO) APLICADA A ROLO OU PINCEL SOBRE SUPERFÍCIES METÁLICAS (EXCETO PERFIL) EXECUTADO EM OBRA (02 DEMÃOS). AF_01/2020 | m² | 3.42 | 41.85 | 54.05 | 184.85 | 0.01022%
12.2.3.3 | ORSE | 4936 | PREPARO DE SUPERFÍCIE COM LIXAMENTO E APLICAÇÃO DE 01 DEMÃO DE FUNDO PREPARADOR (TETO) | M2 | 7.94 | 8.68 | 11.21 | 89 | 0.004919%
12.2.3.4 | SINAPI | 88431 | APLICAÇÃO MANUAL DE PINTURA COM TINTA TEXTURIZADA ACRÍLICA EM PAREDES EXTERNAS DE CASAS, DUAS CORES. AF_06/2014 (TETO) | M2 | 7.94 | 20.68 | 26.71 | 212.07 | 0.01172%
12.2.3.5 | SINAPI | 97645 | REMOÇÃO DE JANELAS, DE FORMA MANUAL, SEM REAPROVEITAMENTO. AF_12/2017 | M2 | 0.15 | 28.17 | 36.38 | 5.45 | 0.0003012%
12.2.3.6 | SINAPI | 94569 | JANELA DE ALUMÍNIO TIPO MAXIM-AR, COM VIDROS, BATENTE E FERRAGENS. EXCLUSIVE ALIZAR, ACABAMENTO E CONTRAMARCO. FORNECIMENTO E INSTALAÇÃO. AF_12/2019 | M2 | 0.15 | 698.95 | 902.76 | 135.41 | 0.007484%
12.2.3.7 | SINAPI | 97634 | DEMOLIÇÃO DE REVESTIMENTO CERÂMICO, DE FORMA MECANIZADA COM MARTELETE, SEM REAPROVEITAMENTO. AF_12/2017 | M2 | 27.1 | 9.47 | 12.23 | 331.43 | 0.01832%
12.2.3.8 | SINAPI | 87269 | REVESTIMENTO CERÂMICO PARA PAREDES INTERNAS COM PLACAS TIPO ESMALTADA EXTRA DE DIMENSÕES 25X35 CM APLICADAS EM AMBIENTES DE ÁREA MAIOR QUE 5 M² NA ALTURA INTEIRA DAS PAREDES. AF_06/2014 | m² | 27.1 | 63.1 | 81.49 | 2208.37 | 0.1221%
12.2.3.9 | SINAPI | 98689 | SOLEIRA EM GRANITO, LARGURA 15 CM, ESPESSURA 2,0 CM. | M | 0.8 | 136.5 | 176.3 | 141.04 | 0.007795%
12.3 |  |  | PALCO EXTERNO |  |  |  |  | 60636.54 | 3.351%
12.3.1 |  |  | ESCADA DE ACESSO AO PALCO |  |  |  |  | 13549.34 | 0.7489%
12.3.1.1 | SINAPI | 99059 | LOCACAO CONVENCIONAL DE OBRA, UTILIZANDO GABARITO DE TÁBUAS CORRIDAS PONTALETADAS A CADA 2,00M - 2 UTILIZAÇÕES. AF_10/2018 | M | 9.4 | 53.83 | 69.52 | 653.48 | 0.03612%
12.3.1.2 | SINAPI | 96522 | ESCAVAÇÃO MANUAL PARA BLOCO DE COROAMENTO OU SAPATA (SEM ESCAVAÇÃO PARA COLOCAÇÃO DE FÔRMAS). AF_06/2017 | M3 | 0.384 | 123.85 | 159.96 | 61.42 | 0.003395%
12.3.1.3 | SINAPI | 96533 | FABRICAÇÃO, MONTAGEM E DESMONTAGEM DE FÔRMA PARA VIGA BALDRAME, EM MADEIRA SERRADA, E=25 MM, 2 UTILIZAÇÕES. AF_06/2017 | M2 | 2.58 | 109.72 | 141.71 | 365.61 | 0.02021%
12.3.1.4 | SINAPI | 92411 | MONTAGEM E DESMONTAGEM DE FÔRMA DE PILARES RETANGULARES E ESTRUTURAS SIMILARES, PÉ-DIREITO SIMPLES, EM MADEIRA SERRADA, 4 UTILIZAÇÕES. AF_09/2020 | M2 | 1.476 | 179.98 | 232.46 | 343.11 | 0.01896%
12.3.1.5 | SINAPI | 92761 | ARMAÇÃO DE PILAR OU VIGA DE ESTRUTURA CONVENCIONAL DE CONCRETO ARMADO UTILIZANDO AÇO CA-50 DE 8,0 MM - MONTAGEM. AF_06/2022 | kg | 50.925 | 15.08 | 19.47 | 991.5 | 0.0548%
12.3.1.6 | SINAPI | 92759 | ARMAÇÃO DE PILAR OU VIGA DE ESTRUTURA CONVENCIONAL DE CONCRETO ARMADO UTILIZANDO AÇO CA-60 DE 5,0 MM - MONTAGEM. AF_06/2022 | kg | 14 | 15.7 | 20.27 | 283.78 | 0.01568%
12.3.1.7 | SINAPI | 103183 | CONCRETAGEM DE PILARES, FCK = 25 MPA, COM USO DE BALDES - LANÇAMENTO, ADENSAMENTO E ACABAMENTO. AF_02/2022 | M3 | 0.1125 | 823.7 | 1063.89 | 119.68 | 0.006615%
12.3.1.8 | SINAPI | 96555 | CONCRETAGEM DE BLOCOS DE COROAMENTO E VIGAS BALDRAME, FCK 30 MPA, COM USO DE JERICA  LANÇAMENTO, ADENSAMENTO E ACABAMENTO. AF_06/2017 | M3 | 0.836 | 761.84 | 983.99 | 822.61 | 0.04546%
12.3.1.9 | SINAPI | 103334 | ALVENARIA DE VEDAÇÃO DE BLOCOS CERÂMICOS FURADOS NA HORIZONTAL DE 14X9X19 CM (ESPESSURA 14 CM, BLOCO DEITADO) E ARGAMASSA DE ASSENTAMENTO COM PREPARO EM BETONEIRA. AF_12/2021 | M2 | 5.29 | 142.24 | 183.71 | 971.82 | 0.05371%
12.3.1.10 | SINAPI | 87894 | CHAPISCO APLICADO EM ALVENARIA (SEM PRESENÇA DE VÃOS) E ESTRUTURAS DE CONCRETO DE FACHADA, COM COLHER DE PEDREIRO. ARGAMASSA TRAÇO 1:3 COM PREPARO EM BETONEIRA 400L. AF_06/2014 | M2 | 16.02 | 6.04 | 7.8 | 124.95 | 0.006906%
12.3.1.11 | SINAPI | 87792 | EMBOÇO OU MASSA ÚNICA EM ARGAMASSA TRAÇO 1:2:8, PREPARO MECÂNICO COM BETONEIRA 400 L, APLICADA MANUALMENTE EM PANOS CEGOS DE FACHADA (SEM PRESENÇA DE VÃOS), ESPESSURA DE 25 MM. AF_06/2014 | M2 | 16.02 | 36.97 | 47.75 | 764.95 | 0.04228%
12.3.1.12 | SINAPI | 94319 | ATERRO MANUAL DE VALAS COM SOLO ARGILO-ARENOSO E COMPACTAÇÃO MECANIZADA. AF_05/2016 | m³ | 5.91 | 70.95 | 91.63 | 541.53 | 0.02993%
12.3.1.13 | SINAPI | 97087 | COMPACTAÇÃO MECÂNICA DE SOLO PARA EXECUÇÃO DE RADIER, PISO DE CONCRETO OU LAJE SOBRE SOLO, COM COMPACTADOR DE SOLOS A PERCUSSÃO. AF_09/2021 | M2 | 8.45 | 2.11 | 2.72 | 22.98 | 0.00127%
12.3.1.14 | SINAPI | 101747 | PISO EM CONCRETO 20 MPA PREPARO MECÂNICO, ESPESSURA 7CM. AF_09/2020 | M2 | 8.45 | 97.01 | 125.29 | 1058.7 | 0.05851%
12.3.1.15 | SINAPI-I | 43127 | TELA DE ACO SOLDADA NERVURADA, CA-60, Q-283 (4,48 KG/M2), DIAMETRO DO FIO = 6,0 MM, LARGURA = 2,45 X 6,00 M DE COMPRIMENTO, ESPACAMENTO DA MALHA = 10 X 10 CM | m² | 9.3 | 59.15 | 76.39 | 710.42 | 0.03926%
12.3.1.16 | SINAPI | 88415 | APLICAÇÃO MANUAL DE FUNDO SELADOR ACRÍLICO EM PAREDES EXTERNAS DE CASAS. AF_06/2014 | m² | 8.01 | 2.44 | 3.15 | 25.23 | 0.001394%
12.3.1.17 | SINAPI | 95626 | APLICAÇÃO MANUAL DE TINTA LÁTEX ACRÍLICA EM PAREDE EXTERNAS DE CASAS, DUAS DEMÃOS. AF_11/2016 | m² | 8.01 | 14.74 | 19.03 | 152.43 | 0.008425%
12.3.1.18 | SINAPI | 99839 | GUARDA-CORPO DE AÇO GALVANIZADO DE 1,10M DE ALTURA, MONTANTES TUBULARES DE 1.1/2 ESPAÇADOS DE 1,20M, TRAVESSA SUPERIOR DE 2, GRADIL FORMADO POR BARRAS CHATAS EM FERRO DE 32X4,8MM, FIXADO COM CHUMBADOR MECÂNICO. AF_04/2019_P | M | 8.81 | 470.08 | 607.15 | 5348.99 | 0.2956%
12.3.1.19 | SINAPI | 102491 | PINTURA DE PISO COM TINTA ACRÍLICA, APLICAÇÃO MANUAL, 2 DEMÃOS, INCLUSO FUNDO PREPARADOR. AF_05/2021 | m² | 8.45 | 17.06 | 22.03 | 186.15 | 0.01029%
12.3.2 |  |  | PINTURA EXTERNA |  |  |  |  | 14872.92 | 0.822%
12.3.2.1 | ORSE | 4936 | PREPARO DE SUPERFÍCIE COM LIXAMENTO E APLICAÇÃO DE 01 DEMÃO DE FUNDO PREPARADOR | M2 | 386 | 8.68 | 11.21 | 4327.06 | 0.2392%
12.3.2.2 | SINAPI | 88431 | APLICAÇÃO MANUAL DE PINTURA COM TINTA TEXTURIZADA ACRÍLICA EM PAREDES EXTERNAS DE CASAS, DUAS CORES. AF_06/2014 | M2 | 386 | 20.68 | 26.71 | 10310.06 | 0.5698%
12.3.2.3 | SINAPI | 97631 | DEMOLIÇÃO DE ARGAMASSAS, DE FORMA MANUAL, SEM REAPROVEITAMENTO. AF_12/2017 | m² | 4 | 2.64 | 3.4 | 13.6 | 0.0007517%
12.3.2.4 | SINAPI | 87792 | EMBOÇO OU MASSA ÚNICA EM ARGAMASSA TRAÇO 1:2:8, PREPARO MECÂNICO COM BETONEIRA 400 L, APLICADA MANUALMENTE EM PANOS CEGOS DE FACHADA (SEM PRESENÇA DE VÃOS), ESPESSURA DE 25 MM. AF_06/2014 | m² | 4 | 36.97 | 47.75 | 191 | 0.01056%
12.3.2.5 | SINAPI | 87894 | CHAPISCO APLICADO EM ALVENARIA (SEM PRESENÇA DE VÃOS) E ESTRUTURAS DE CONCRETO DE FACHADA, COM COLHER DE PEDREIRO. ARGAMASSA TRAÇO 1:3 COM PREPARO EM BETONEIRA 400L. AF_06/2014 | m² | 4 | 6.04 | 7.8 | 31.2 | 0.001724%
12.3.3 |  |  | COBERTURA |  |  |  |  | 7731.59 | 0.4273%
12.3.3.1 | SINAPI | 101979 | CHAPIM (RUFO CAPA) EM AÇO GALVANIZADO, CORTE 33. AF_11/2020 | M | 40.82 | 53.18 | 68.68 | 2803.51 | 0.1549%
12.3.3.2 | SINAPI | 94231 | RUFO EM CHAPA DE AÇO GALVANIZADO NÚMERO 24, CORTE DE 25 CM, INCLUSO TRANSPORTE VERTICAL. AF_07/2019 | M | 21.05 | 58.91 | 76.08 | 1601.48 | 0.08851%
12.3.3.3 | SINAPI | 97647 | REMOÇÃO DE TELHAS, DE FIBROCIMENTO, METÁLICA E CERÂMICA, DE FORMA MANUAL, SEM REAPROVEITAMENTO. AF_12/2017 | M2 | 47.3 | 2.74 | 3.53 | 166.96 | 0.009228%
12.3.3.4 | SINAPI | 94207 | TELHAMENTO COM TELHA ONDULADA DE FIBROCIMENTO E = 6 MM, COM RECOBRIMENTO LATERAL DE 1/4 DE ONDA PARA TELHADO COM INCLINAÇÃO MAIOR QUE 10°, COM ATÉ 2 ÁGUAS, INCLUSO IÇAMENTO. AF_07/2019 | M2 | 47.3 | 51.72 | 66.8 | 3159.64 | 0.1746%
12.3.4 |  |  | PALCO |  |  |  |  | 23627.8 | 1.306%
12.3.4.1 | SINAPI | 97634 | DEMOLIÇÃO DE REVESTIMENTO CERÂMICO, DE FORMA MECANIZADA COM MARTELETE, SEM REAPROVEITAMENTO. | m² | 80.31 | 9.47 | 12.23 | 982.19 | 0.05428%
12.3.4.2 | SINAPI | 97632 | DEMOLIÇÃO DE RODAPÉ CERÂMICO, DE FORMA MANUAL, SEM REAPROVEITAMENTO. | M | 24.01 | 2.06 | 2.66 | 63.86 | 0.003529%
12.3.4.3 | SINAPI | 87257 | REVESTIMENTO CERÂMICO PARA PISO COM PLACAS TIPO ESMALTADA EXTRA DE DIMENSÕES 60X60 CM APLICADA EM AMBIENTES DE ÁREA MAIOR QUE 10M2. | m² | 96.54 | 94.17 | 121.62 | 11741.19 | 0.6489%
12.3.4.4 | SINAPI | 88650 | RODAPÉ CERÂMICO DE 7CM DE ALTURA COM PLACAS TIPO ESMALTADA EXTRA DE DIMENSÕES 60X60CM. | M | 24.01 | 16.66 | 21.51 | 516.45 | 0.02854%
12.3.4.5 | SINAPI | 94213 | TELHAMENTO COM TELHA DE AÇO/ALUMÍNIO E = 0,5 MM, COM ATÉ 2 ÁGUAS, INCLUSO IÇAMENTO. AF_07/2019 (TELHA FURADA) | M2 | 2 | 64.73 | 83.6 | 167.2 | 0.009241%
12.3.4.6 | SINAPI | 92008 | TOMADA BAIXA DE EMBUTIR (2 MÓDULOS), 2P+T 10 A, INCLUINDO SUPORTE E PLACA - FORNECIMENTO E INSTALAÇÃO. AF_12/2015 | UN | 3 | 38.1 | 49.2 | 147.6 | 0.008158%
12.3.4.7 | ORSE | 278 | Limpeza (Lavagem) de telhas | m² | 314.6 | 3.07 | 3.96 | 1245.81 | 0.06885%
12.3.4.8 | SINAPI | 100717 | LIXAMENTO MANUAL EM SUPERFÍCIES METÁLICAS EM OBRA. AF_01/2020 | m² | 25.92 | 8.05 | 10.39 | 269.3 | 0.01488%
12.3.4.9 | SINAPI | 100742 | PINTURA COM TINTA ALQUÍDICA DE ACABAMENTO (ESMALTE SINTÉTICO ACETINADO) APLICADA A ROLO OU PINCEL SOBRE SUPERFÍCIES METÁLICAS (EXCETO PERFIL) EXECUTADO EM OBRA (POR DEMÃO). AF_01/2020 | M2 | 314.6 | 20.91 | 27 | 8494.2 | 0.4695%
12.3.5 |  |  | ESCADA ACESSO AO PASSEIO (ao lado do campo society) |  |  |  |  | 277.57 | 0.01534%
12.3.5.1 | SINAPI | 102491 | PINTURA DE PISO COM TINTA ACRÍLICA, APLICAÇÃO MANUAL, 2 DEMÃOS, INCLUSO FUNDO PREPARADOR. AF_05/2021 | m² | 12.6 | 17.06 | 22.03 | 277.57 | 0.01534%
12.3.5 |  |  | RAMPA LATERAL E CORRIMÃO EM FRENTE A ENTRADA DO CAMARIM |  |  |  |  | 577.32 | 0.03191%
12.3.5.1 | SINAPI | 102491 | PINTURA DE PISO COM TINTA ACRÍLICA, APLICAÇÃO MANUAL, 2 DEMÃOS, INCLUSO FUNDO PREPARADOR. AF_05/2021 | m² | 16.6 | 17.06 | 22.03 | 365.69 | 0.02021%
12.2.2.1 | SINAPI | 100717 | LIXAMENTO MANUAL EM SUPERFÍCIES METÁLICAS EM OBRA. AF_01/2020 | m² | 3.1485 | 8.05 | 10.39 | 32.71 | 0.001808%
17.2.0.5 | Próprio | COMP. 51 | LIMPEZA DE PISO DE CONCRETO PARA RECEBIMENTO DE PINTURA | m² | 3.1485 | 2.16 | 2.78 | 8.75 | 0.0004836%
12.2.2.2 | SINAPI | 100758 | PINTURA COM TINTA ALQUÍDICA DE ACABAMENTO (ESMALTE SINTÉTICO ACETINADO) APLICADA A ROLO OU PINCEL SOBRE SUPERFÍCIES METÁLICAS (EXCETO PERFIL) EXECUTADO EM OBRA (02 DEMÃOS). AF_01/2020 | m² | 3.1485 | 41.85 | 54.05 | 170.17 | 0.009405%
13 |  |  | INSTALAÇÕES ELÉTRICAS |  |  |  |  | 300121.81 | 16.59%
13.0.0.1 | SINAPI | 91873 | ELETRODUTO RÍGIDO ROSCÁVEL, PVC, DN 40 MM (1 1/4"), PARA CIRCUITOS TERMINAIS, INSTALADO EM PAREDE - FORNECIMENTO E INSTALAÇÃO. AF_12/2015 | M | 3 | 19.4 | 25.05 | 75.15 | 0.004153%
13.0.0.2 | ORSE | 8022 | Eletroduto em ferro galvanizado pesado sem costura 3" x 3m | UN | 13 | 499.18 | 644.74 | 8381.62 | 0.4632%
13.0.0.3 | ORSE | 7892 | Eletroduto em ferro galvanizado pesado sem costura 2" x 3m | UN | 1 | 285.19 | 368.35 | 368.35 | 0.02036%
13.0.0.4 | Próprio | COMP. 16 | CABO DE COBRE MULTIPOLAR #3X1,5mm², FORNECIMENTO E INSTALAÇÃO | M | 200 | 9.23 | 11.92 | 2384 | 0.1318%
13.0.0.5 | Próprio | COMP. 17 | CABO DE COBRE MULTIPOLAR #3X2,5mm², FORNECIMENTO E INSTALAÇÃO | M | 408.5 | 12.24 | 15.8 | 6454.3 | 0.3567%
13.0.0.6 | Próprio | COMP. 18 | CABO DE COBRE MULTIPOLAR #3X4,0mm², FORNECIMENTO E INSTALAÇÃO | M | 132 | 21.04 | 27.17 | 3586.44 | 0.1982%
13.0.0.7 | SINAPI | 91925 | CABO DE COBRE FLEXÍVEL ISOLADO, 1,5 MM², ANTI-CHAMA 0,6/1,0 KV, PARA CIRCUITOS TERMINAIS - FORNECIMENTO E INSTALAÇÃO. AF_12/2015 | M | 126 | 3.19 | 4.12 | 519.12 | 0.02869%
13.0.0.8 | SINAPI | 91927 | CABO DE COBRE FLEXÍVEL ISOLADO, 2,5 MM², ANTI-CHAMA 0,6/1,0 KV, PARA CIRCUITOS TERMINAIS - FORNECIMENTO E INSTALAÇÃO. AF_12/2015 | M | 568.5 | 4.3 | 5.55 | 3155.17 | 0.1744%
13.0.0.9 | SINAPI | 91929 | CABO DE COBRE FLEXÍVEL ISOLADO, 4 MM², ANTI-CHAMA 0,6/1,0 KV, PARA CIRCUITOS TERMINAIS - FORNECIMENTO E INSTALAÇÃO. AF_12/2015 | M | 347 | 6.33 | 8.17 | 2834.99 | 0.1567%
13.0.0.10 | SINAPI | 91931 | CABO DE COBRE FLEXÍVEL ISOLADO, 6 MM², ANTI-CHAMA 0,6/1,0 KV, PARA CIRCUITOS TERMINAIS - FORNECIMENTO E INSTALAÇÃO. AF_12/2015 | M | 1078.5 | 8.95 | 11.55 | 12456.67 | 0.6885%
13.0.0.11 | SINAPI | 91933 | CABO DE COBRE FLEXÍVEL ISOLADO, 10 MM², ANTI-CHAMA 0,6/1,0 KV, PARA CIRCUITOS TERMINAIS - FORNECIMENTO E INSTALAÇÃO. AF_12/2015 | M | 2880 | 14.3 | 18.46 | 53164.8 | 2.938%
13.0.0.12 | SINAPI | 91935 | CABO DE COBRE FLEXÍVEL ISOLADO, 16 MM², ANTI-CHAMA 0,6/1,0 KV, PARA CIRCUITOS TERMINAIS - FORNECIMENTO E INSTALAÇÃO. AF_12/2015 | M | 1131 | 22.46 | 29 | 32799 | 1.813%
13.0.0.13 | SINAPI | 92984 | CABO DE COBRE FLEXÍVEL ISOLADO, 25 MM², ANTI-CHAMA 0,6/1,0 KV, PARA DISTRIBUIÇÃO - FORNECIMENTO E INSTALAÇÃO. AF_12/2015 | M | 16 | 25.92 | 33.47 | 535.52 | 0.0296%
13.0.0.14 | SINAPI | 92986 | CABO DE COBRE FLEXÍVEL ISOLADO, 35 MM², ANTI-CHAMA 0,6/1,0 KV, PARA DISTRIBUIÇÃO - FORNECIMENTO E INSTALAÇÃO. AF_12/2015 | M | 41 | 35.93 | 46.4 | 1902.4 | 0.1051%
13.0.0.15 | SINAPI | 92990 | CABO DE COBRE FLEXÍVEL ISOLADO, 70 MM², ANTI-CHAMA 0,6/1,0 KV, PARA DISTRIBUIÇÃO - FORNECIMENTO E INSTALAÇÃO. AF_12/2015 | M | 123 | 72.51 | 93.65 | 11518.95 | 0.6366%
13.0.0.16 | ORSE | 8082 | Cabo de cobre nú 50 mm2 - fornecimento e assentamento (2,27m/kg) | KG | 5.29 | 122.06 | 157.65 | 833.96 | 0.04609%
13.0.0.17 | ORSE | 9392 | Cabo de cobre nú 35 mm2 - fornecimento e assentamento (3,16m/kg) | KG | 7.91 | 111.21 | 143.63 | 1136.11 | 0.06279%
13.0.0.18 | ORSE | 9391 | Cabo de cobre nú 16 mm2 - fornecimento e assentamento (7,04m/kg) | KG | 2.56 | 122.99 | 158.85 | 406.65 | 0.02248%
13.0.0.19 | ORSE | 12370 | Cabo de cobre nú 10 mm2 - fornecimento e assentamento (10,85m/kg) | KG | 1.75 | 119.21 | 153.97 | 269.44 | 0.01489%
13.0.0.20 | SINAPI | 96987 | BASE METÁLICA PARA MASTRO 1 ½ PARA SPDA - FORNECIMENTO E INSTALAÇÃO. AF_12/2017 | UN | 1 | 106.5 | 137.55 | 137.55 | 0.007602%
13.0.0.21 | SINAPI | 96988 | MASTRO 1 ½ PARA SPDA - FORNECIMENTO E INSTALAÇÃO. AF_12/2017 | UN | 1 | 182.44 | 235.63 | 235.63 | 0.01302%
13.0.0.22 | SINAPI | 96989 | CAPTOR TIPO FRANKLIN PARA SPDA - FORNECIMENTO E INSTALAÇÃO. AF_12/2017 | UN | 1 | 152.75 | 197.29 | 197.29 | 0.0109%
13.0.0.23 | SINAPI | 98463 | SUPORTE ISOLADOR PARA CORDOALHA DE COBRE - FORNECIMENTO E INSTALAÇÃO. AF_12/2017 | UN | 8 | 22.29 | 28.78 | 230.24 | 0.01273%
13.0.0.24 | SINAPI | 96985 | HASTE DE ATERRAMENTO 5/8 PARA SPDA - FORNECIMENTO E INSTALAÇÃO. AF_12/2017 | UN | 5 | 75.08 | 96.97 | 484.85 | 0.0268%
13.0.0.25 | Próprio | COMP. 19 | TERMINAL DE COMPRESSÃO NÃO ISOLADO #10mm2, 1 FURO, FORNECIMENTO E INSTALAÇÃO | UN | 16.02 | 9.9 | 12.78 | 204.73 | 0.01132%
13.0.0.26 | Próprio | COMP. 20 | CONECTOR PERFURANTE ISOLADO, CABO PRINCIPAL ATÉ 35mm², DERIVAÇÃO ATÉ 16mm², FORNECIMENTO E INSTALAÇÃO | UN | 214 | 15.17 | 19.59 | 4192.26 | 0.2317%
13.0.0.27 | Próprio | COMP. 21 | CABEÇOTE DE ALUMÍNIO FUNDIDO DE 3/4", FORNECIMENTO E INSTALAÇÃO | UN | 12 | 13.94 | 18 | 216 | 0.01194%
13.0.0.28 | ORSE | 8021 | Cabeçote de alumínio de 3" | UN | 1 | 32.21 | 41.6 | 41.6 | 0.002299%
13.0.0.29 | Próprio | COMP. 22 | CURVA 90° EM AÇO GALVANIZADO PARA ELETRODUTO 3", ROSCA BSP, FORNECIMENTO E INSTALAÇÃO | UN | 2 | 246.09 | 317.84 | 635.68 | 0.03513%
13.0.0.30 | Próprio | COMP. 23 | CURVA 90º EM AÇO GALVANIZADO PARA ELETRODUTO 3/4", ROSCA BSP, FORNECIMENTO E INSTALAÇÃO | UN | 12 | 28.11 | 36.3 | 435.6 | 0.02408%
13.0.0.31 | SINAPI-I | 43130 | ARAME GALVANIZADO 12 BWG, D = 2,76 MM (0,048 KG/M) OU 14 BWG, D = 2,11 MM (0,026KG/M) | KG | 26 | 24.9 | 32.16 | 836.16 | 0.04621%
13.0.0.32 | ORSE | 13559 | Suporte de fixação em chapa de aço galvanizado, para 04 luminária, encaixe em poste com topo de Ø de 48mm/60,3mm externo, Codigo SUP04, da AMES ILUMINAÇÃO ou similar | UN | 6 | 150.11 | 193.88 | 1163.28 | 0.06429%
13.0.0.33 | Próprio | COMP. 25 | MURETA EM ALVENARIA COM PINGADOR, DIMENSÕES DE 2,0x1,83x0,30 METROS (LxHxP), PARA CENTRO DE MEDIÇÃO, PROTEÇÃO E DISTRIBUIÇÃO DE ENERGIA ELÉTRICA. | UN | 1 | 1122.14 | 1449.35 | 1449.35 | 0.0801%
13.0.0.34 | Próprio | COMP. 26 | CAIXA EM POLICARBONATO PARA MEDIDOR POLIFÁSICO/QUADRO DE DISTRIBUIÇÃO/QUADRO DE PROTEÇÃO GERAL, PADRÃO ENERGISA, DIMENSÕES 260X520X186mm (LXHXP), CONF. PROJETO (ND03-ENERGISA). FORNECIMENTO E INSTALAÇÃO. | UN | 6 | 234.39 | 302.73 | 1816.38 | 0.1004%
13.0.0.35 | Próprio | COMP. 27 | CAIXA PARA QUADRO DE COMANDO METÁLICA IP54 DE 80X60X15 CM, COM PLACA DE MONTAGEM INTERNA, PORTA FRONTAL COM 02 FECHOS TIPO FENDA. FORNECIMENTO E INSTALAÇÃO EM MURETA DE ALVENARIA. | UN | 1 | 105.75 | 136.58 | 136.58 | 0.007549%
13.0.0.36 | SINAPI | 101875 | QUADRO DE DISTRIBUIÇÃO DE ENERGIA EM CHAPA DE AÇO GALVANIZADO, DE EMBUTIR, COM BARRAMENTO TRIFÁSICO, PARA 12 DISJUNTORES DIN 100A - FORNECIMENTO E INSTALAÇÃO. AF_10/2020 | UN | 2 | 497.01 | 641.93 | 1283.86 | 0.07096%
13.0.0.37 | SINAPI | 101895 | DISJUNTOR TERMOMAGNÉTICO TRIPOLAR , CORRENTE NOMINAL DE 125A - FORNECIMENTO E INSTALAÇÃO. AF_10/2020 | UN | 3 | 454.58 | 587.13 | 1761.39 | 0.09735%
13.0.0.38 | SINAPI | 101897 | DISJUNTOR TERMOMAGNÉTICO TRIPOLAR , CORRENTE NOMINAL DE 250A - FORNECIMENTO E INSTALAÇÃO. AF_10/2020 | UN | 1 | 1112.76 | 1437.24 | 1437.24 | 0.07943%
13.0.0.39 | SINAPI | 93672 | DISJUNTOR TRIPOLAR TIPO DIN, CORRENTE NOMINAL DE 40A - FORNECIMENTO E INSTALAÇÃO. AF_04/2016 | UN | 1 | 92.08 | 118.93 | 118.93 | 0.006573%
13.0.0.40 | SINAPI | 101894 | DISJUNTOR TRIPOLAR TIPO NEMA, CORRENTE NOMINAL DE 60 ATÉ 100A - FORNECIMENTO E INSTALAÇÃO. AF_10/2020 | UN | 1 | 163.24 | 210.84 | 210.84 | 0.01165%
13.0.0.41 | SINAPI | 93664 | DISJUNTOR BIPOLAR TIPO DIN, CORRENTE NOMINAL DE 32A - FORNECIMENTO E INSTALAÇÃO. AF_04/2016 | UN | 2 | 68.02 | 87.85 | 175.7 | 0.009711%
13.0.0.42 | SINAPI | 93662 | DISJUNTOR BIPOLAR TIPO DIN, CORRENTE NOMINAL DE 20A - FORNECIMENTO E INSTALAÇÃO. AF_04/2016 | UN | 4 | 65.47 | 84.56 | 338.24 | 0.01869%
13.0.0.43 | SINAPI | 93661 | DISJUNTOR BIPOLAR TIPO DIN, CORRENTE NOMINAL DE 16A - FORNECIMENTO E INSTALAÇÃO. AF_04/2016 | UN | 4 | 63.35 | 81.82 | 327.28 | 0.01809%
13.0.0.44 | SINAPI | 93660 | DISJUNTOR BIPOLAR TIPO DIN, CORRENTE NOMINAL DE 10A - FORNECIMENTO E INSTALAÇÃO. AF_04/2016 | UN | 3 | 62.31 | 80.47 | 241.41 | 0.01334%
13.0.0.47 | SINAPI | 93653 | DISJUNTOR MONOPOLAR TIPO DIN, CORRENTE NOMINAL DE 10A - FORNECIMENTO E INSTALAÇÃO. AF_04/2016 | UN | 2 | 12.44 | 16.06 | 32.12 | 0.001775%
13.0.0.49 | Próprio | COMP. 28 | DISPOSITIVO DE PROTEÇÃO CONTRA SURTOS DE TENSÃO (DPS), 175V, 45KVA, TIPO AC, FORNECIMENTO E INSTALAÇÃO. | UN | 12 | 119.18 | 153.93 | 1847.16 | 0.1021%
13.0.0.50 | Próprio | COMP. 29 | INTERRUPTOR DIFERENCIAL RESIDUAL (DR), TETRAPOLAR (4P), 25A, 30mA. FORNECIMENTO E INSTALAÇÃO | UN | 2 | 189.21 | 244.38 | 488.76 | 0.02701%
13.0.0.52 | ORSE | 7996 | Disjuntor bipolar DR 25 A - Dispositivo residual diferencial, tipo AC, 30MA, ref.5SM1 312-OMB, Siemens ou similar | UN | 5 | 169.1 | 218.4 | 1092 | 0.06035%
13.0.0.53 | ORSE | 8077 | Disjuntor bipolar DR 40 A - Dispositivo residual diferencial, tipo AC, 30MA, ref.5SM1 314-OMB, Siemens ou similar | UN | 2 | 141.23 | 182.41 | 364.82 | 0.02016%
13.0.0.54 | Próprio | COMP. 30 | CONTATOR TRIPOLAR DE FORÇA DE 65A (AC3), BOBINA EM 220VCA. FORNECIMENTO E INSTALAÇÃO. | UN | 1 | 649.32 | 838.66 | 838.66 | 0.04635%
13.0.0.55 | SINAPI | 92344 | NIPLE, EM FERRO GALVANIZADO, DN 50 (2"), CONEXÃO ROSQUEADA, INSTALADO EM PRUMADAS - FORNECIMENTO E INSTALAÇÃO. AF_12/2015 | UN | 6 | 51.89 | 67.02 | 402.12 | 0.02222%
13.0.0.56 | SINAPI | 92348 | NIPLE, EM FERRO GALVANIZADO, DN 80 (3"), CONEXÃO ROSQUEADA, INSTALADO EM PRUMADAS - FORNECIMENTO E INSTALAÇÃO. AF_12/2015 | UN | 1 | 94.71 | 122.32 | 122.32 | 0.00676%
13.0.0.57 | Próprio | COMP. 31 | BUCHA E ARRUELA DE ALUMÍNIO DE 3". FORNECIMENTO E INSTALAÇÃO. | UN | 3 | 19.73 | 25.48 | 76.44 | 0.004225%
13.0.0.58 | Próprio | COMP. 32 | BUCHA E ARRUELA DE ALUMÍNIO DE 2". FORNECIMENTO E INSTALAÇÃO. | UN | 12 | 13.48 | 17.41 | 208.92 | 0.01155%
13.0.0.59 | Próprio | COMP. 33 | BUCHA E ARRUELA DE ALUMÍNIO DE 1,1/4". FORNECIMENTO E INSTALAÇÃO. | UN | 3 | 9.67 | 12.48 | 37.44 | 0.002069%
13.0.0.60 | Próprio | COMP. 34 | BUCHA E ARRUELA DE ALUMÍNIO DE 3/4". FORNECIMENTO E INSTALAÇÃO. | UN | 15 | 7.34 | 9.48 | 142.2 | 0.007859%
13.0.0.61 | SINAPI-I | 2522 | CONECTOR CURVO 90 GRAUS DE ALUMINIO, BITOLA 1 1/4", PARA ADAPTAR ENTRADA DE ELETRODUTO METALICO FLEXIVEL EM QUADROS | UN | 3 | 14.96 | 19.32 | 57.96 | 0.003203%
13.0.0.62 | SINAPI-I | 2521 | CONECTOR CURVO 90 GRAUS DE ALUMINIO, BITOLA 2", PARA ADAPTAR ENTRADA DE ELETRODUTO METALICO FLEXIVEL EM QUADROS | UN | 3 | 46.9 | 60.57 | 181.71 | 0.01004%
13.0.0.63 | ORSE | 3810 | Trilho de fixação 32/35mm - Pial | M | 2 | 44.02 | 56.85 | 113.7 | 0.006284%
13.0.0.64 | Próprio | COMP. 35 | COBRE EM BARRA RETANGULAR, 211A, SECÇÃO DE 4,76 X 19,05mm, 99,9% DE PUREZA. FORNECIMENTO E INSTALAÇÃO | M | 1.2 | 177.07 | 228.7 | 274.44 | 0.01517%
13.0.0.65 | Próprio | COMP. 36 | ISOLADOR PARALELO TIPO BUJÃO EM EPOXI, DIMENSÕES DE 30X40mm, ROSCA 1/4". FORNECIMENTO E INSTALAÇÃO | UN | 24 | 22.46 | 29 | 696 | 0.03847%
13.0.0.66 | Próprio | COMP. 37 | COBRE EM BARRA RETANGULAR, 122A, SECÇÃO DE 5/8" X 1/8", 99,9% DE PUREZA. FORNECIMENTO E INSTALAÇÃO | M | 2 | 103.95 | 134.26 | 268.52 | 0.01484%
13.0.0.67 | Próprio | COMP. 38 | CANALETA VENTILADA PARA PAINEL, COR CINZA, COM TAMPA, DIMENSÕES DE 80X50mm (L X P). FORNECIMENTO E INSTALAÇÃO | M | 4 | 24.4 | 31.51 | 126.04 | 0.006966%
13.0.0.68 | Próprio | COMP. 39 | BARRAMENTO DE FORÇA TIPO PENTE PARA DISJUNTORES DIN BIPOLARES, 80A, PARA 06 ELEMENTOS. FORNECIMENTO E INSTALAÇÃO | UN | 1 | 41.96 | 54.19 | 54.19 | 0.002995%
13.0.0.69 | ORSE | 8736 | TIMER DIGITAL 16A 230VAC FXD IND | UN | 1 | 197.14 | 254.62 | 254.62 | 0.01407%
13.0.0.70 | Próprio | COMP. 40 | GRADE DE PROTEÇÃO EM CHAPA RETANGULAR PARA QUADRO DE DISTRIBUIÇÃO EM MURETA DE ALVENARIA, COM 02 DOBRADIÇAS, COM CHUMBADORES PARA ALVENARIA, DOTADA DE DISPOSITIVO DE TRAVAMENTO POR CADEADO, COM CADEADO INCLUSO. DIMENSÕES DE 1000X800X200mm (H X L X P). FORNECIMENTO E INSTALAÇÃO | UN | 1 | 614.14 | 793.22 | 793.22 | 0.04384%
13.0.0.72 | SINAPI | 92023 | INTERRUPTOR SIMPLES (1 MÓDULO) COM 1 TOMADA DE EMBUTIR 2P+T 10 A, INCLUINDO SUPORTE E PLACA - FORNECIMENTO E INSTALAÇÃO. AF_12/2015 | UN | 5 | 39.84 | 51.45 | 257.25 | 0.01422%
13.0.0.73 | SINAPI | 92871 | CAIXA RETANGULAR 4" X 4" MÉDIA (1,30 M DO PISO), METÁLICA, INSTALADA EM PAREDE - FORNECIMENTO E INSTALAÇÃO. AF_12/2015 | UN | 1 | 16.99 | 21.94 | 21.94 | 0.001213%
13.0.0.77 | ORSE | 13176 | Luminária sobrepor quadrada Led 24W*, 6500K G- Light ou similar | UN | 9 | 94.22 | 121.69 | 1095.21 | 0.06053%
13.0.0.78 | SINAPI | 97586 | CAIXA OCTOGONAL 4" X 4", METÁLICA, INSTALADA EM LAJE - FORNECIMENTO E INSTALAÇÃO. AF_12/2015 | UN | 4 | 151.79 | 196.05 | 784.2 | 0.04334%
13.0.0.79 | ORSE | 335 | Poste em aço galvanizado, para iluminação pública, cônico, contínuo, reto, h=6.00m, d=126mm (base) e d=60mm (topo)ref.1006/B, incl.base concreto | UN | 43 | 1953.29 | 2522.86 | 108482.98 | 5.996%
13.0.0.80 | ORSE | 12808 | Refletor Slim LED 200W de potência, branco Frio, 6500k, Autovolt, marca G-light ou similar | UM | 48 | 321.25 | 414.92 | 19916.16 | 1.101%
14 |  |  | SERVIÇOS COMPLEMENTARES PARA INSTALAÇÕES ELÉTRICAS |  |  |  |  | 3864.68 | 0.2136%
14.0.0.1 | Próprio | COMP. 11 | CAIXA DE PASSAGEM PARA ELETRODUTO EM ALVENARIA 80X85, COM TAMPA | UND | 1 | 392.53 | 506.99 | 506.99 | 0.02802%
14.0.0.2 | Próprio | COMP. 12 | CAIXA DE PASSAGEM EM ALVENARIA 80X95, COM TAMPA | UND | 1 | 431.78 | 557.68 | 557.68 | 0.03082%
14.0.0.3 | Próprio | COMP. 13 | CAIXA DE PASSAGEM PARA ELETRODUTO EM ALVENARIA 100X90, COM TAMPA | UND | 1 | 602.29 | 777.91 | 777.91 | 0.04299%
14.0.0.4 | Próprio | COMP. 14 | CAIXA DE PASSAGEM PARA ELETRODUTO EM ALVENARIA 80X80, COM TAMPA | UND | 1 | 725.1 | 936.53 | 936.53 | 0.05176%
14.0.0.5 | Próprio | COMP. 15 | CAIXA DE PASSAGEM PARA ELETRODUTO EM ALVENARIA 90X90, COM TAMPA | UND | 1 | 840.49 | 1085.57 | 1085.57 | 0.06%
15 |  |  | INSTALAÇÕES HIDRÁULICAS |  |  |  |  | 3223.45 | 0.1782%
15.0.0.1 | SINAPI | 86914 | TORNEIRA CROMADA 1/2 OU 3/4 PARA TANQUE, PADRÃO MÉDIO - FORNECIMENTO E INSTALAÇÃO. AF_01/2020 | UN | 2 | 99.99 | 129.14 | 258.28 | 0.01427%
15.1 |  |  | ABRIGO PARA BOMBA RECALQUE |  |  |  |  | 2965.17 | 0.1639%
15.1.0.1 | SINAPI | 102113 | BOMBA CENTRÍFUGA, TRIFÁSICA, 1 CV OU 0,99 HP, HM 14 A 40 M, Q 0,6 A 8, 4 M3/H - FORNECIMENTO E INSTALAÇÃO. AF_12/2020 | UN | 1 | 1641.76 | 2120.49 | 2120.49 | 0.1172%
15.1.0.2 | SINAPI | 95240 | LASTRO DE CONCRETO MAGRO, APLICADO EM PISOS OU RADIERS, ESPESSURA DE 3 CM. AF_07/2016 | m² | 0.25 | 18.91 | 24.42 | 6.1 | 0.0003371%
15.1.0.3 | SINAPI | 101747 | PISO EM CONCRETO 20 MPA PREPARO MECÂNICO, ESPESSURA 7CM. AF_09/2020 | m² | 0.25 | 97.01 | 125.29 | 31.32 | 0.001731%
15.1.0.4 | SINAPI | 97086 | FABRICAÇÃO, MONTAGEM E DESMONTAGEM DE FORMA PARA RADIER, EM MADEIRA SERRADA, 4 UTILIZAÇÕES. AF_09/2017 | m² | 0.79 | 111 | 143.36 | 113.25 | 0.006259%
15.1.0.5 | SINAPI | 99432 | CONCRETAGEM DE PAREDES EM EDIFICAÇÕES UNIFAMILIARES FEITAS COM SISTEMA DE FÔRMAS MANUSEÁVEIS, COM CONCRETO USINADO BOMBEÁVEL FCK 25 MPA - LANÇAMENTO, ADENSAMENTO E ACABAMENTO (EXCLUSIVE BOMBA LANÇA). AF_10/2021 | m³ | 0.28 | 780.61 | 1008.23 | 282.3 | 0.0156%
15.1.0.6 | SINAPI | 99861 | GRADIL EM FERRO FIXADO EM VÃOS DE JANELAS, FORMADO POR BARRAS CHATAS DE 25X4,8 MM. AF_04/2019 | m² | 0.25 | 582.15 | 751.9 | 187.97 | 0.01039%
15.1.0.7 | SINAPI | 93358 | ESCAVAÇÃO MANUAL DE VALA COM PROFUNDIDADE MENOR OU IGUAL A 1,30 M. AF_03/2016 | m³ | 0.08 | 68.91 | 89 | 7.12 | 0.0003935%
15.1.0.8 | SINAPI | 97667 | ELETRODUTO FLEXÍVEL CORRUGADO, PEAD, DN 50 (1 ½) - FORNECIMENTO E INSTALAÇÃO. AF_04/2016 | M | 8.3 | 9.12 | 11.77 | 97.69 | 0.005399%
15.1.0.9 | SINAPI | 93672 | DISJUNTOR TRIPOLAR TIPO DIN, CORRENTE NOMINAL DE 40A - FORNECIMENTO E INSTALAÇÃO. AF_10/2020 | UN | 1 | 92.08 | 118.93 | 118.93 | 0.006573%
16 |  |  | URBANISMO (DISPOSITIVOS DE DRENAGEM) |  |  |  |  | 215479.66 | 11.91%
16.0.0.1 | SINAPI | 97624 | DEMOLIÇÃO DE ALVENARIA DE TIJOLO MACIÇO, DE FORMA MANUAL, SEM REAPROVEITAMENTO. AF_12/2017 | m³ | 0.36 | 85.37 | 110.26 | 39.69 | 0.002194%
16.0.0.2 | ORSE | 2511 | Carga manual de material de 3ª categoria | m³ | 0.36 | 15.44 | 19.94 | 7.17 | 0.0003963%
16.0.0.3 | SINAPI | 96995 | REATERRO MANUAL APILOADO COM SOQUETE. AF_10/2017 | m³ | 0.8 | 38.42 | 49.62 | 39.69 | 0.002194%
16.0.0.4 | Próprio | COMP. 06 | TAMPA PARA BOCA DE LOBO EM CONCRETO - 150X90CM (H=10CM) | UN | 1 | 640.92 | 827.81 | 827.81 | 0.04575%
16.0.0.5 | Próprio | COMP. 07 | TAMPA PARA BOCA DE LOBO MISTO (CONCRETO E AÇO) - 150X90CM (H=10CM) | UN | 1 | 995.02 | 1285.16 | 1285.16 | 0.07103%
16.0.0.6 | Próprio | COMP. 08 | TAMPA PARA BOCA DE LOBO MISTO (CONCRETO E AÇO) - 160X90CM (H=10CM) | UN | 1 | 1035.01 | 1336.81 | 1336.81 | 0.07388%
16.0.0.7 | Próprio | COMP. 09 | TAMPA PARA BOCA DE LOBO EM CONCRETO - 160X150CM (H=10CM) | UN | 1 | 1232.37 | 1591.72 | 1591.72 | 0.08797%
16.0.0.8 | Próprio | COMP. 10 | TAMPA PARA BOCA DE LOBO EM CONCRETO - 160X70CM (H=10CM) | UN | 1 | 544.79 | 703.65 | 703.65 | 0.03889%
16.0.0.9 | SINAPI | 98505 | PLANTIO DE FORRAÇÃO. AF_05/2018 | m² | 78.01 | 104.66 | 135.17 | 10544.61 | 0.5828%
16.0.0.10 | SINAPI | 98510 | PLANTIO DE ÁRVORE ORNAMENTAL COM ALTURA DE MUDA MENOR OU IGUAL A 2,00 M. AF_05/2018 | UN | 71 | 101.14 | 130.63 | 9274.73 | 0.5126%
16.0.0.11 | SINAPI | 98516 | PLANTIO DE PALMEIRA COM ALTURA DE MUDA MENOR OU IGUAL A 2,00 M. AF_05/2018 | UN | 26 | 391.79 | 506.03 | 13156.78 | 0.7272%
16.0.0.12 | SINAPI | 98504 | PLANTIO DE GRAMA EM PLACAS. AF_05/2018 | M² | 3927.3 | 14.16 | 18.28 | 71791.04 | 3.968%
16.0.0.13 | SINAPI | 98509 | PLANTIO DE ARBUSTO OU CERCA VIVA. AF_05/2018 | UN | 413 | 73.51 | 94.94 | 39210.22 | 2.167%
16.0.0.14 | Próprio | COMP. 49 | BICICLETÁRIO EM TUBO DE AÇO GALVANIZADO DIAM=2.1/2", PARA 6 BICICLETAS, CHUMBADAS NO PISO, INCLUSO PINTURA DE ACABAMENTO COM 02 DEMÃOS | UN | 3 | 1288.04 | 1663.63 | 4990.89 | 0.2758%
16.0.0.15 | SINAPI | 103310 | INSTALAÇÃO DE LIXEIRA METÁLICA DUPLA, CAPACIDADE DE 60 L, EM TUBO DE AÇO CARBONO E CESTOS EM CHAPA DE AÇO COM PINTURA ELETROSTÁTICA, SOBRE SOLO. AF_11/2021 | UN | 8 | 1269.51 | 1639.69 | 13117.52 | 0.725%
16.0.0.16 | ORSE | 12113 | MESA EM CONCRETO ARMADO POLIDO (C=2,40, L=0,80 E H=0,75MM), 2 BANCOS EM CONCRETO ARMADO (C=2,00, L=0,40 E H=0,40MM), COM PINTURA ACRÍLICA. | UN | 3 | 565.61 | 730.54 | 2191.62 | 0.1211%
16.0.0.17 | SINAPI | 99839 | GUARDA-CORPO DE AÇO GALVANIZADO DE 1,10M DE ALTURA, MONTANTES TUBULARES DE 1.1/2 ESPAÇADOS DE 1,20M, TRAVESSA SUPERIOR DE 2, GRADIL FORMADO POR BARRAS CHATAS EM FERRO DE 32X4,8MM, FIXADO COM CHUMBADOR MECÂNICO. AF_04/2019_P | M | 23.54 | 470.08 | 607.15 | 14292.31 | 0.7899%
16.0.0.18 | SINAPI | 94282 | EXECUÇÃO DE SARJETA DE CONCRETO USINADO, MOLDADA IN LOCO EM TRECHO CURVO, 30 CM BASE X 15 CM ALTURA. | M | 132.37 | 68.86 | 88.93 | 11771.66 | 0.6506%
16.0.0.19 | SINAPI | 97629 | DEMOLIÇÃO DE LAJES, DE FORMA MECANIZADA COM MARTELETE, SEM REAPROVEITAMENTO. | m³ | 14.67 | 96.57 | 124.72 | 1829.64 | 0.1011%
16.0.0.20 | SINAPI | 94276 | ASSENTAMENTO DE GUIA (MEIO-FIO) EM TRECHO CURVO, CONFECCIONADA EM CONCRETO PRÉ-FABRICADO, DIMENSÕES 100X15X13X20 CM (COMPRIMENTO X BASE INFERIOR X BASE SUPERIOR X ALTURA), PARA URBANIZAÇÃO INTERNA DE EMPREENDIMENTOS. | M | 246.4 | 54.09 | 69.86 | 17213.5 | 0.9514%
16.0.0.21 | SINAPI | 102498 | PINTURA DE MEIO-FIO COM TINTA BRANCA A BASE DE CAL (CAIAÇÃO). AF_05/2021 | m² | 160.64 | 1.27 | 1.64 | 263.44 | 0.01456%
17. |  |  | SERVIÇOS A SEREM REPARADOS |  |  |  |  | 268158.8912 | 14.82%
17.1 |  |  | PISO EM CONCRETO FRENTE DO PALCO E ESTACIONAMENTO |  |  |  |  | 114046.16 | 6.303%
17.1.0.1 | SINAPI | 97628 | DEMOLIÇÃO DE LAJES, DE FORMA MANUAL, SEM REAPROVEITAMENTO. AF_12/2017 | m³ | 17.5 | 224.42 | 289.86 | 5072.55 | 0.2804%
17.1.0.2 | SINAPI | 100981 | CARGA, MANOBRA E DESCARGA DE ENTULHO EM CAMINHÃO BASCULANTE 6 M³ - CARGA COM ESCAVADEIRA HIDRÁULICA (CAÇAMBA DE 0,80 M³ / 111 HP) E DESCARGA LIVRE (UNIDADE: M3). AF_07/2020 | m³ | 17.5 | 8.16 | 10.53 | 184.27 | 0.01018%
17.1.0.3 | SINAPI | 95876 | TRANSPORTE COM CAMINHÃO BASCULANTE DE 14 M³, EM VIA URBANA PAVIMENTADA, DMT ATÉ 30 KM (UNIDADE: M3XKM). AF_07/2020 | M3XKM | 87.5 | 1.94 | 2.5 | 218.75 | 0.01209%
17.1.0.5 | SINAPI | 101747 | PISO EM CONCRETO 20 MPA PREPARO MECÂNICO, ESPESSURA 7CM. AF_09/2020 | m² | 250 | 97.01 | 125.29 | 31322.5 | 1.731%
17.1.0.6 | SINAPI-I | 43127 | TELA DE ACO SOLDADA NERVURADA, CA-60, Q-283 (4,48 KG/M2), DIAMETRO DO FIO = 6,0 MM, LARGURA = 2,45 X 6,00 M DE COMPRIMENTO, ESPACAMENTO DA MALHA = 10 X 10 CM | M2 | 250 | 59.15 | 76.39 | 19097.5 | 1.055%
17.1.0.7 | ORSE | 4750 | TRATAMENTO DE FISSURAS COM ARGAMASSA DE CIMENTO E AREIA TRAÇO 1:3 COM ADITIVO BIANCO OU SIMILAR (SEÇÃO ATÉ 5 X 5 CM) | M | 152.7 | 17.51 | 22.61 | 3452.54 | 0.1908%
17.1.0.8 | SINAPI | 97114 | EXECUÇÃO DE JUNTAS DE CONTRAÇÃO PARA PAVIMENTOS DE CONCRETO. AF_04/2022 (CORTE PARA TRATAMENTO DAS FISSURAS) | M | 305.4 | 0.3 | 0.38 | 116.05 | 0.006414%
17.2.0.5 | Próprio | COMP. 51 | LIMPEZA DE PISO DE CONCRETO PARA RECEBIMENTO DE PINTURA | m² | 2200 | 2.16 | 2.78 | 6116 | 0.338%
17.1.0.9 | SINAPI | 102491 | PINTURA DE PISO COM TINTA ACRÍLICA, APLICAÇÃO MANUAL, 2 DEMÃOS, INCLUSO FUNDO PREPARADOR. AF_05/2021 (COR VERMELHA) | m² | 2200 | 17.06 | 22.03 | 48466 | 2.679%
17.2 |  |  | PISO EM CONCRETO COM PINTURA VERMELHA |  |  |  |  | 121377.4812 | 6.708%
17.2.0.1 | SINAPI | 97628 | DEMOLIÇÃO DE LAJES, DE FORMA MANUAL, SEM REAPROVEITAMENTO. AF_12/2017 | m³ | 24.0625 | 224.42 | 289.86 | 6974.75 | 0.3855%
17.2.0.2 | SINAPI | 100981 | CARGA, MANOBRA E DESCARGA DE ENTULHO EM CAMINHÃO BASCULANTE 6 M³ - CARGA COM ESCAVADEIRA HIDRÁULICA (CAÇAMBA DE 0,80 M³ / 111 HP) E DESCARGA LIVRE (UNIDADE: M3). AF_07/2020 | m³ | 24.0625 | 8.16 | 10.53 | 253.37 | 0.014%
17.2.0.3 | SINAPI | 95876 | TRANSPORTE COM CAMINHÃO BASCULANTE DE 14 M³, EM VIA URBANA PAVIMENTADA, DMT ATÉ 30 KM (UNIDADE: M3XKM). AF_07/2020 | M3XKM | 120.3125 | 1.94 | 2.5 | 300.7813 | 0.01662%
17.2.0.4 | Próprio | COMP. 46 | PISO EM CONCRETO 20 MPA PREPARO MECÂNICO, ESPESSURA 7CM. PISO VERMELHO INCLUSO PIGMENTO | m² | 343.75 | 120.95 | 156.21 | 53697.18 | 2.968%
17.2.0.5 | Próprio | COMP. 51 | LIMPEZA DE PISO DE CONCRETO PARA RECEBIMENTO DE PINTURA | m² | 2119.25 | 2.16 | 2.78 | 5891.51 | 0.3256%
17.2.0.5 | SINAPI | 102491 | PINTURA DE PISO COM TINTA ACRÍLICA, APLICAÇÃO MANUAL, 2 DEMÃOS, INCLUSO FUNDO PREPARADOR. AF_05/2021 (COR VERMELHA) | m² | 2463 | 17.06 | 22.03 | 54259.89 | 2.999%
17.3 |  |  | ARQUIBANCADAS - GRANDE - QUADRA DE VOLEI - BASQUETE - SOCIETY |  |  |  |  | 27371.29 | 1.513%
17.3.0.2 | SINAPI | 97631 | DEMOLIÇÃO DE ARGAMASSAS, DE FORMA MANUAL, SEM REAPROVEITAMENTO. AF_12/2017 | m² | 247.38 | 2.64 | 3.4 | 841.09 | 0.04649%
17.3.0.3 | SINAPI | 97628 | DEMOLIÇÃO DE LAJES, DE FORMA MANUAL, SEM REAPROVEITAMENTO. AF_12/2017 | m³ | 1.69 | 224.42 | 289.86 | 489.86 | 0.02707%
17.3.0.4 | SINAPI | 100981 | CARGA, MANOBRA E DESCARGA DE ENTULHO EM CAMINHÃO BASCULANTE 6 M³ - CARGA COM ESCAVADEIRA HIDRÁULICA (CAÇAMBA DE 0,80 M³ / 111 HP) E DESCARGA LIVRE (UNIDADE: M3). AF_07/2020 | m³ | 8.845 | 8.16 | 10.53 | 93.13 | 0.005147%
17.3.0.5 | SINAPI | 101747 | PISO EM CONCRETO 20 MPA PREPARO MECÂNICO, ESPESSURA 7CM. AF_09/2020 | m² | 24.18 | 97.01 | 125.29 | 3029.51 | 0.1674%
17.3.0.6 | SINAPI | 92269 | FABRICAÇÃO DE FÔRMA PARA PILARES E ESTRUTURAS SIMILARES, EM MADEIRA SERRADA, E=25 MM. AF_09/2020 | m² | 4 | 211.98 | 273.79 | 1095.16 | 0.06053%
17.3.0.7 | SINAPI | 87792 | EMBOÇO OU MASSA ÚNICA EM ARGAMASSA TRAÇO 1:2:8, PREPARO MECÂNICO COM BETONEIRA 400 L, APLICADA MANUALMENTE EM PANOS CEGOS DE FACHADA (SEM PRESENÇA DE VÃOS), ESPESSURA DE 25 MM. AF_06/2014 | m² | 271.56 | 36.97 | 47.75 | 12966.99 | 0.7167%
17.3.0.8 | SINAPI | 87894 | CHAPISCO APLICADO EM ALVENARIA (SEM PRESENÇA DE VÃOS) E ESTRUTURAS DE CONCRETO DE FACHADA, COM COLHER DE PEDREIRO. ARGAMASSA TRAÇO 1:3 COM PREPARO EM BETONEIRA 400L. AF_06/2014 | m² | 271.56 | 6.04 | 7.8 | 2118.16 | 0.1171%
17.2.0.5 | Próprio | COMP. 51 | LIMPEZA DE PISO DE CONCRETO PARA RECEBIMENTO DE PINTURA | m² | 271.56 | 2.16 | 2.78 | 754.93 | 0.04172%
17.3.0.9 | SINAPI | 102491 | PINTURA DE PISO COM TINTA ACRÍLICA, APLICAÇÃO MANUAL, 2 DEMÃOS, INCLUSO FUNDO PREPARADOR. AF_05/2021 | m² | 271.56 | 17.06 | 22.03 | 5982.46 | 0.3306%
17.4 |  |  | BANCOS FLOREIRA |  |  |  |  | 5363.96 | 0.2965%
17.4.0.1 | SINAPI | 97631 | DEMOLIÇÃO DE ARGAMASSAS, DE FORMA MANUAL, SEM REAPROVEITAMENTO. AF_12/2017 | m² | 1.8 | 2.64 | 3.4 | 6.12 | 0.0003382%
17.4.0.2 | SINAPI | 87792 | EMBOÇO OU MASSA ÚNICA EM ARGAMASSA TRAÇO 1:2:8, PREPARO MECÂNICO COM BETONEIRA 400 L, APLICADA MANUALMENTE EM PANOS CEGOS DE FACHADA (SEM PRESENÇA DE VÃOS), ESPESSURA DE 25 MM. AF_06/2014 | m² | 7.9 | 36.97 | 47.75 | 377.22 | 0.02085%
17.4.0.3 | SINAPI | 87262 | REVESTIMENTO CERÂMICO PARA PISO COM PLACAS TIPO PORCELANATO DE DIMENSÕES 60X60 CM APLICADA EM AMBIENTES DE ÁREA ENTRE 5 M² E 10 M². AF_06/2014 | M2 | 23.17 | 166.43 | 214.96 | 4980.62 | 0.2753%
18 |  |  | SERVIÇOS COMPLEMENTARES |  |  |  |  | 3558.21 | 0.1967%
18.0.0.1 | ORSE | 2450 | Limpeza geral | m² | 1266.27 | 2.18 | 2.81 | 3558.21 | 0.1967%
TOTAL SEM BDI | [7 empty] | 1401389.5666
BDI | [7 empty] | 407948.8347
TOTAL | [7 empty] | 1809338.4012 | 100%

## ORÇAMENTO SINTÉTICO
OBRA: |  |  | RETOMADA DA OBRA DE REVITALIZAÇÃO E REFORMA DA PRAÇA MUNICIPAL DOS MIGRANTES |  |  |  | BDI: | 29.16%
ENDEREÇO |  |  | AV. GASPAR DUTRA COM AV. MARECHAL C. RONDON |  |  |  | BDI DIF.: | 20.22%
PROPRIETÁRIO |  |  | PREFEITURA MUNICIPAL DE CLÁUDIA |  |  |  | DATA: | 2022-12-12
ORÇAMENTO SINTÉTICO - COM DESONERAÇÃO
ITEM | FONTE | CÓDIGO | DESCRIÇÃO | UND. | QUANT. | VALOR UNIT. (SEM BDI) | PREÇO UNIT. (COM BDI) | PREÇO FINAL
1 |  |  | ADMINISTRAÇÃO LOCAL |  |  |  |  | 87507.08
1.0.0.1 | Próprio | COMP.01 | ADMINISTRAÇÃO LOCAL DE OBRA | UN. | 1 | 67750.92 | 87507.08 | 87507.08
2 |  |  | SERVIÇOS PRELIMINARES |  |  |  |  | 6386.81
2.0.0.1 | Própria | COMP. 24 | PLACA DE OBRA (PARA CONSTRUCAO CIVIL) EM CHAPA GALVANIZADA *N. 22*, ADESIVADA, DE 3 X 2* M (SEM POSTES PARA FIXAÇÃO) | M2 | 6 | 530.3 | 684.93 | 4109.58
2.0.0.2 | SINAPI | 92543 | TRAMA DE MADEIRA COMPOSTA POR TERÇAS PARA TELHADOS DE ATÉ 2 ÁGUAS PARA TELHA ONDULADA DE FIBROCIMENTO, METÁLICA, PLÁSTICA OU TERMOACÚSTICA, INCLUSO TRANSPORTE VERTICAL. AF_07/2019 (REPARO DO DEPÓSITO) | M2 | 23 | 21.78 | 28.13 | 646.99
2.0.0.3 | SINAPI | 94210 | TELHAMENTO COM TELHA ONDULADA DE FIBROCIMENTO E = 6 MM, COM RECOBRIMENTO LATERAL DE 1 1/4 DE ONDA PARA TELHADO COM INCLINAÇÃO MÁXIMA DE 10°, COM ATÉ 2 ÁGUAS, INCLUSO IÇAMENTO. AF_07/2019 (REPARO DO DEPOSITO) | M2 | 23 | 54.88 | 70.88 | 1630.24
3 |  |  | PISO |  |  |  |  | 268101.04
3.1 |  |  | PISO PAVER |  |  |  |  | 250870.61
3.1.0.1 | SINAPI | 93358 | ESCAVAÇÃO MANUAL DE VALA COM PROFUNDIDADE MENOR OU IGUAL A 1,30 M. AF_03/2016 | m³ | 37.846 | 68.91 | 89 | 3368.29
3.1.0.2 | SINAPI | 97083 | COMPACTAÇÃO MECÂNICA DE SOLO PARA EXECUÇÃO DE RADIER, PISO DE CONCRETO OU LAJE SOBRE SOLO, COM COMPACTADOR DE SOLOS A PERCUSSÃO. AF_09/2021 | M2 | 1479.61 | 2.71 | 3.5 | 5178.63
3.1.0.3 | SINAPI | 96622 | LASTRO COM MATERIAL GRANULAR, APLICAÇÃO EM PISOS OU RADIERS, ESPESSURA DE *5 CM*. AF_08/2017 | m³ | 36.9902 | 155.97 | 201.45 | 7451.68
3.1.0.4 | SINAPI | 93592 | TRANSPORTE COM CAMINHÃO BASCULANTE DE 10 M³, EM VIA URBANA PAVIMENTADA, ADICIONAL PARA DMT EXCEDENTE A 30 KM (UNIDADE: M3XKM). AF_07/2020 | m³ x km | 10907 | 2.15 | 2.77 | 30212.39
3.1.0.5 | SINAPI | 92396 | EXECUÇÃO DE PASSEIO EM PISO INTERTRAVADO, COM BLOCO RETANGULAR COR NATURAL DE 20 X 10 CM, ESPESSURA 6 CM. AF_12/2015 | m² | 1479.61 | 88.87 | 114.78 | 169829.63
3.1.0.6 | SINAPI | 94277 | ASSENTAMENTO DE GUIA (MEIO-FIO) EM TRECHO RETO, CONFECCIONADA EM CONCRETO PRÉ-FABRICADO, DIMENSÕES 80X08X08X25 CM (COMPRIMENTO X BASE INFERIOR X BASE SUPERIOR X ALTURA), PARA URBANIZAÇÃO INTERNA DE EMPREENDIMENTOS. AF_06/2016 (GUIA DE CANTEIRO) | M | 606.9 | 44.44 | 57.39 | 34829.99
3.2 |  |  | DRENO |  |  |  |  | 17230.43
3.2.0.1 | PRÓPRIA | COMP. 44 | DRENO (SEÇÃO (0,30 X 0,30 M), COM TUBO DE PEAD CORRUGADO PERFURADO, DN 65 MM, ENCHIMENTO COM BRITA, ENVOLVIDO COM MANTA GEOTÊXTIL | M | 187 | 66.77 | 86.24 | 16126.88
3.2.0.2 | PRÓPRIA | COMP. 45 | CAIXA DE CONCRETO ARMADO PRÉ-MMOLDADO, FORNECIDO E INSTALADO. | M | 7 | 122.06 | 157.65 | 1103.55
4 |  |  | PERGOLADOS |  |  |  |  | 74973.84
4.0.0.1 | Próprio | COMP.04 | PERGOLADO EM ESTRUTURA METALICA COM PILARES EM TIJOLO APARENTE - CURVADO | UND | 4 | 9074.94 | 11721.19 | 46884.76
4.0.0.2 | Próprio | COMP.05 | PERGOLADO EM ESTRUTURA METÁLICA COM PILARES EM TIJOLO APARENTE - MODELO GRANDE RETANGULAR | UND | 1 | 21747.51 | 28089.08 | 28089.08
5 |  |  | ÁREA DE ALIMENTAÇÃO |  |  |  |  | 144907.29
5.1 |  |  | COBERTURA |  |  |  |  | 93099.33
5.1.0.1 | Próprio | COMP.02 | FABRICAÇÃO E INSTALAÇÃO DE TESOURA INTEIRA EM AÇO, VÃO DE 12 M, PARA TELHA ONDULADA DE FIBROCIMENTO, METÁLICA, PLÁSTICA OU TERMOACÚSTICA, INCLUSO IÇAMENTO. | UND | 5 | 2887.91 | 3730.02 | 18650.1
5.1.0.2 | SINAPI | 100721 | PINTURA COM TINTA ALQUÍDICA DE FUNDO (TIPO ZARCÃO) PULVERIZADA SOBRE SUPERFÍCIES METÁLICAS (EXCETO PERFIL) EXECUTADO EM OBRA (POR DEMÃO). AF_01/2020 | m² | 52.8 | 21.92 | 28.31 | 1494.76
5.1.0.3 | SINAPI | 100741 | PINTURA COM TINTA ALQUÍDICA DE ACABAMENTO (ESMALTE SINTÉTICO ACETINADO) PULVERIZADA SOBRE SUPERFÍCIES METÁLICAS (EXCETO PERFIL) EXECUTADO EM OBRA (POR DEMÃO). AF_01/2020 | m² | 105.6 | 21.54 | 27.82 | 2937.79
5.1.0.4 | Próprio | COMP.50 | TRAMA DE AÇO COMPOSTA POR TERÇAS de metalo 50x50mm, INCLUSO TRANSPORTE VERTICAL. | M2 | 221.12 | 40.67 | 52.52 | 11613.22
5.1.0.5 | SINAPI | 94216 | TELHAMENTO COM TELHA METÁLICA TERMOACÚSTICA E = 30 MM, COM ATÉ 2 ÁGUAS, INCLUSO IÇAMENTO. AF_07/2019 (ESPUMA RIGIDA DE POLIURETANO (PU) INJETADO, ESPESSURA DE 30 MM, DENSIDADE DE 35 KG/M3, COM DUAS FACES PRÉ-PINTURA ) | m² | 221.12 | 184.5 | 238.3 | 52692.89
5.1.0.6 | ORSE | 9077 | CUMEEIRA TERMOACÚSTICA | M | 17.4 | 138.2 | 178.49 | 3105.72
5.1.0.7 | Próprio | COMP.03 | BEIRAL EM CHAPA DE AÇO E=3 MM, INCLUSO TRANSPORTE VERTICAL 6 M X 15 CM DE LARGURA | M | 26.7 | 75.54 | 97.56 | 2604.85
5.2 |  |  | PILARES - LANCHONETE |  |  |  |  | 2043.75
5.2.0.1 | SINAPI | 97631 | DEMOLIÇÃO DE ARGAMASSAS, DE FORMA MANUAL, SEM REAPROVEITAMENTO. AF_12/2017 | m² | 12 | 2.64 | 3.4 | 40.8
5.2.0.2 | SINAPI | 100981 | CARGA, MANOBRA E DESCARGA DE ENTULHO EM CAMINHÃO BASCULANTE 6 M³ - CARGA COM ESCAVADEIRA HIDRÁULICA (CAÇAMBA DE 0,80 M³ / 111 HP) E DESCARGA LIVRE (UNIDADE: M3). AF_07/2020 | m³ | 0.3 | 8.16 | 10.53 | 3.15
5.2.0.3 | SINAPI | 87894 | CHAPISCO APLICADO EM ALVENARIA (SEM PRESENÇA DE VÃOS) E ESTRUTURAS DE CONCRETO DE FACHADA, COM COLHER DE PEDREIRO. ARGAMASSA TRAÇO 1:3 COM PREPARO EM BETONEIRA 400L. AF_06/2014 | m² | 36 | 6.04 | 7.8 | 280.8
5.2.0.4 | SINAPI | 87792 | EMBOÇO OU MASSA ÚNICA EM ARGAMASSA TRAÇO 1:2:8, PREPARO MECÂNICO COM BETONEIRA 400 L, APLICADA MANUALMENTE EM PANOS CEGOS DE FACHADA (SEM PRESENÇA DE VÃOS), ESPESSURA DE 25 MM. AF_06/2014 | m² | 36 | 36.97 | 47.75 | 1719
5.3 |  |  | INSTALAÇÕES ELÉTRICAS |  |  |  |  | 10863.46
5.3.0.1 | SINAPI | 101883 | QUADRO DE DISTRIBUIÇÃO DE ENERGIA EM CHAPA DE AÇO GALVANIZADO, DE EMBUTIR, COM BARRAMENTO TRIFÁSICO, PARA 18 DISJUNTORES DIN 100A - FORNECIMENTO E INSTALAÇÃO. AF_10/2020 | UN | 1 | 688.58 | 889.36 | 889.36
5.3.0.2 | SINAPI | 91941 | CAIXA RETANGULAR 4" X 2" BAIXA (0,30 M DO PISO), PVC, INSTALADA EM PAREDE - FORNECIMENTO E INSTALAÇÃO. AF_12/2015 | UN | 5 | 9.14 | 11.8 | 59
5.3.0.3 | SINAPI | 92868 | CAIXA RETANGULAR 4" X 2" MÉDIA (1,30 M DO PISO), METÁLICA, INSTALADA EM PAREDE - FORNECIMENTO E INSTALAÇÃO. AF_12/2015 | UN | 12 | 12.96 | 16.73 | 200.76
5.3.0.4 | SINAPI | 91939 | CAIXA RETANGULAR 4" X 2" ALTA (2,00 M DO PISO), PVC, INSTALADA EM PAREDE - FORNECIMENTO E INSTALAÇÃO. AF_12/2015 | UN | 1 | 24.65 | 31.83 | 31.83
5.3.0.5 | SINAPI | 92023 | INTERRUPTOR SIMPLES (1 MÓDULO) COM 1 TOMADA DE EMBUTIR 2P+T 10 A, INCLUINDO SUPORTE E PLACA - FORNECIMENTO E INSTALAÇÃO. AF_12/2015 | UN | 1 | 39.84 | 51.45 | 51.45
5.3.0.6 | SINAPI | 91959 | INTERRUPTOR SIMPLES (2 MÓDULOS), 10A/250V, INCLUINDO SUPORTE E PLACA - FORNECIMENTO E INSTALAÇÃO. AF_12/2015 | UN | 1 | 35.58 | 45.95 | 45.95
5.3.0.7 | SINAPI | 91953 | INTERRUPTOR SIMPLES (1 MÓDULO), 10A/250V, INCLUINDO SUPORTE E PLACA - FORNECIMENTO E INSTALAÇÃO. AF_12/2015 | UN | 2 | 22.45 | 28.99 | 57.98
5.3.0.8 | SINAPI | 92009 | TOMADA BAIXA DE EMBUTIR (2 MÓDULOS), 2P+T 20 A, INCLUINDO SUPORTE E PLACA - FORNECIMENTO E INSTALAÇÃO. AF_12/2015 | UN | 3 | 42.08 | 54.35 | 163.05
5.3.0.9 | SINAPI | 92017 | TOMADA BAIXA DE EMBUTIR (3 MÓDULOS), 2P+T 20 A, INCLUINDO SUPORTE E PLACA - FORNECIMENTO E INSTALAÇÃO. AF_12/2015 | UN | 2 | 58.44 | 75.48 | 150.96
5.3.0.10 | SINAPI | 92005 | TOMADA MÉDIA DE EMBUTIR (2 MÓDULOS), 2P+T 20 A, INCLUINDO SUPORTE E PLACA - FORNECIMENTO E INSTALAÇÃO. AF_12/2015 | UN | 6 | 48.13 | 62.16 | 372.96
5.3.0.11 | SINAPI | 92013 | TOMADA MÉDIA DE EMBUTIR (3 MÓDULOS), 2P+T 20 A, INCLUINDO SUPORTE E PLACA - FORNECIMENTO E INSTALAÇÃO. AF_12/2015 | UN | 2 | 67.52 | 87.2 | 174.4
5.3.0.12 | SINAPI | 91993 | TOMADA ALTA DE EMBUTIR (1 MÓDULO), 2P+T 20 A, INCLUINDO SUPORTE E PLACA - FORNECIMENTO E INSTALAÇÃO. AF_12/2015 | UN | 1 | 36.54 | 47.19 | 47.19
5.3.0.13 | ORSE | 13176 | Luminária sobrepor quadrada Led 24W*, 6500K G- Light ou similar | UN | 10 | 94.22 | 121.69 | 1216.9
5.3.0.14 | SINAPI | 97606 | LUMINÁRIA ARANDELA TIPO MEIA LUA, DE SOBREPOR, COM 1 LÂMPADA FLUORESCENTE DE 15 W, SEM REATOR - FORNECIMENTO E INSTALAÇÃO. AF_02/2020 | UN | 4 | 90.6 | 117.01 | 468.04
5.3.0.15 | Próprio | COMP | CAIXA DE PASSAGEM 60X60X70CM, COM TAMPA E DRENO EM BRITA | UND | 1 | 424.71 | 548.55 | 548.55
5.3.0.16 | SINAPI | 93661 | DISJUNTOR BIPOLAR TIPO DIN, CORRENTE NOMINAL DE 16A - FORNECIMENTO E INSTALAÇÃO. AF_04/2016 | UN | 13 | 63.35 | 81.82 | 1063.66
5.3.0.17 | SINAPI | 91927 | CABO DE COBRE FLEXÍVEL ISOLADO, 2,5 MM², ANTI-CHAMA 0,6/1,0 KV, PARA CIRCUITOS TERMINAIS - FORNECIMENTO E INSTALAÇÃO. AF_12/2015 | M | 539.6 | 4.3 | 5.55 | 2994.78
5.3.0.18 | SINAPI | 91929 | CABO DE COBRE FLEXÍVEL ISOLADO, 4 MM², ANTI-CHAMA 0,6/1,0 KV, PARA CIRCUITOS TERMINAIS - FORNECIMENTO E INSTALAÇÃO. AF_12/2015 | M | 17.9 | 6.33 | 8.17 | 146.24
5.3.0.19 | SINAPI | 91933 | CABO DE COBRE FLEXÍVEL ISOLADO, 10 MM², ANTI-CHAMA 0,6/1,0 KV, PARA CIRCUITOS TERMINAIS - FORNECIMENTO E INSTALAÇÃO. AF_12/2015 | M | 40.2 | 14.3 | 18.46 | 742.09
5.3.0.20 | SINAPI | 91854 | ELETRODUTO FLEXÍVEL CORRUGADO, PVC, DN 25 MM (3/4"), PARA CIRCUITOS TERMINAIS, INSTALADO EM PAREDE - FORNECIMENTO E INSTALAÇÃO. AF_12/2015 | M | 130.4 | 8.54 | 11.03 | 1438.31
5.4 |  |  | REVESTIMENTOS INTERNO |  |  |  |  | 8888.95
5.4.0.1 | SINAPI | 88485 | APLICAÇÃO DE FUNDO SELADOR ACRÍLICO EM PAREDES, UMA DEMÃO. | m² | 19.41 | 2.1 | 2.71 | 52.6
5.4.0.2 | SINAPI | 96130 | APLICAÇÃO MANUAL DE MASSA ACRÍLICA EM PAREDES EXTERNAS DE CASAS, UMA DEMÃO. | m² | 19.41 | 19.26 | 24.87 | 482.72
5.4.0.3 | SINAPI | 88489 | APLICAÇÃO MANUAL DE PINTURA COM TINTA LÁTEX ACRÍLICA EM PAREDES, DUAS DEMÃOS. AF_06/2014 | m² | 19.41 | 14.34 | 18.52 | 359.47
5.4.0.4 | SINAPI | 87269 | REVESTIMENTO CERÂMICO PARA PAREDES INTERNAS COM PLACAS TIPO ESMALTADA EXTRA DE DIMENSÕES 25X35 CM APLICADAS EM AMBIENTES DE ÁREA MAIOR QUE 5 M² NA ALTURA INTEIRA DAS PAREDES. AF_06/2014 | m² | 98.1 | 63.1 | 81.49 | 7994.16
5.5 |  |  | PINTURA EXTERNA |  |  |  |  | 5396.8
5.5.0.1 | SINAPI | 88485 | APLICAÇÃO DE FUNDO SELADOR ACRÍLICO EM PAREDES, UMA DEMÃO. | m² | 183.44 | 2.1 | 2.71 | 497.12
5.5.0.2 | SINAPI | 88431 | APLICAÇÃO MANUAL DE PINTURA COM TINTA TEXTURIZADA ACRÍLICA EM PAREDES EXTERNAS DE CASAS, DUAS CORES. AF_06/2014 | m² | 183.44 | 20.68 | 26.71 | 4899.68
5.6 |  |  | PISO |  |  |  |  | 5376.53
5.6.0.1 | SINAPI | 87257 | REVESTIMENTO CERÂMICO PARA PISO COM PLACAS TIPO ESMALTADA EXTRA DE DIMENSÕES 60X60 CM APLICADA EM AMBIENTES DE ÁREA MAIOR QUE 10 M2. | m² | 42.34 | 94.17 | 121.62 | 5149.39
5.6.0.2 | SINAPI | 88650 | RODAPÉ CERÂMICO DE 7CM DE ALTURA COM PLACAS TIPO ESMALTADA EXTRA DE DIMENSÕES 60X60CM. | M | 10.56 | 16.66 | 21.51 | 227.14
5.7 |  |  | ESQUADRIAS |  |  |  |  | 12029.06
5.7.0.1 | SINAPI | 91341 | PORTA EM ALUMÍNIO DE ABRIR TIPO VENEZIANA COM GUARNIÇÃO, FIXAÇÃO COM PARAFUSOS - FORNECIMENTO E INSTALAÇÃO. | m² | 6.72 | 634.91 | 820.04 | 5510.66
5.7.0.2 | SINAPI | 94569 | JANELA DE ALUMÍNIO TIPO MAXIM-AR, COM VIDROS, BATENTE E FERRAGENS. EXCLUSIVE ALIZAR, ACABAMENTO E CONTRAMARCO. FORNECIMENTO E INSTALAÇÃO. AF_12/2019 | M2 | 1.6 | 698.95 | 902.76 | 1444.41
5.7.0.3 | SINAPI | 98689 | SOLEIRA EM GRANITO, LARGURA 15 CM, ESPESSURA 2,0 CM. | M | 3.2 | 136.5 | 176.3 | 564.16
5.7.0.4 | SINAPI | 101965 | PEITORIL LINEAR EM GRANITO OU MÁRMORE, L = 15CM, COMPRIMENTO DE ATÉ 2M, ASSENTADO COM ARGAMASSA 1:6 COM ADITIVO. AF_11/2020 | M | 4.36 | 121.04 | 156.33 | 681.59
5.7.0.5 | Próprio | COMP. 43 | BANCADA EM GRANITO OU MÁRMORE, L = 60 CM, ASSENTADO COM ARGAMASSA 1:6 COM ADITIVO. | M | 2.6 | 520.91 | 672.8 | 1749.28
5.7.0.6 | SINAPI-I | 4910 | PORTA DE ENROLAR MANUAL COMPLETA, PERFIL MEIA CANA CEGA, EM ACO GALVANIZADO NATURAL, CHAPA NUMERO 24 (SEM INSTALACAO) | m² | 2.6 | 619.08 | 799.6 | 2078.96
5.8 |  |  | CASA DE GÁS |  |  |  |  | 1673.36
5.8.0.1 | SINAPI | 88485 | APLICAÇÃO DE FUNDO SELADOR ACRÍLICO EM PAREDES, UMA DEMÃO. | m² | 8.4 | 2.1 | 2.71 | 22.76
5.8.0.2 | SINAPI | 88431 | APLICAÇÃO MANUAL DE PINTURA COM TINTA TEXTURIZADA ACRÍLICA EM PAREDES EXTERNAS DE CASAS, DUAS CORES. AF_06/2014 | m² | 8.4 | 20.68 | 26.71 | 224.36
5.8.0.3 | SINAPI-I | 4948 | PORTAO DE ABRIR / GIRO, EM GRADIL DE METALON REDONDO DE 3/4" VERTICAL, COM REQUADRO, ACABAMENTO NATURAL - COMPLETO | m² | 1.4 | 681.52 | 880.25 | 1232.35
5.8.0.4 | SINAPI | 100719 | PINTURA COM TINTA ALQUÍDICA DE FUNDO (TIPO ZARCÃO) PULVERIZADA SOBRE PERFIL METÁLICO EXECUTADO EM FÁBRICA (POR DEMÃO). | m² | 2.8 | 10.54 | 13.61 | 38.1
5.8.0.5 | SINAPI | 100741 | PINTURA COM TINTA ALQUÍDICA DE ACABAMENTO (ESMALTE SINTÉTICO ACETINADO) PULVERIZADA SOBRE SUPERFÍCIES METÁLICAS (EXCETO PERFIL) EXECUTADO EM OBRA (POR DEMÃO). | m² | 5.6 | 21.54 | 27.82 | 155.79
5.9 |  |  | LOUÇAS E METAIS |  |  |  |  | 5053.2
5.9.0.1 | SINAPI | 93442 | BANCADA MÁRMORE BRANCO 150 X 60 CM, COM CUBA DE EMBUTIR DE AÇO, VÁLVULA AMERICANA E SIFÃO TIPO GARRAFA EM METAL , ENGATE FLEXÍVEL 30 CM, TORNEIRA CROMADA, DE MESA, 1/2 OU 3/4, PARA PIA COZINHA, PADRÃO ALTO - FORNEC. E INSTALAÇÃO. AF_01/2020 | UN | 2 | 1293.8 | 1671.07 | 3342.14
5.9.0.2 | SINAPI | 86895 | BANCADA DE GRANITO CINZA POLIDO, DE 0,50 X 0,60 M, PARA LAVATÓRIO - FORNECIMENTO E INSTALAÇÃO. AF_01/2020 | UN | 2 | 444.83 | 574.54 | 1149.08
5.9.0.3 | SINAPI | 98110 | CAIXA DE GORDURA PEQUENA (CAPACIDADE: 19 L), CIRCULAR, EM PVC, DIÂMETRO INTERNO= 0,3 M. AF_12/2020 | UN | 1 | 435.11 | 561.98 | 561.98
5.10 |  |  | COMBATE A INCÊNDIO |  |  |  |  | 482.85
5.10.0.1 | ORSE | 9221 | Extintor de pó químico ABC, capacidade 8 kg, alcance médio do jato 5m , tempo de descarga 12s, NBR9443, 9444, 10721 | UN | 1 | 269.8 | 348.47 | 348.47
5.10.0.2 | SINAPI | 102513 | PINTURA DE SÍMBOLOS E TEXTOS COM TINTA ACRÍLICA, DEMARCAÇÃO COM FITA ADESIVA E APLICAÇÃO COM ROLO. AF_05/2021 | m² | 2 | 39.07 | 50.46 | 100.92
5.10.0.3 | SINAPI-I | 37556 | PLACA DE SINALIZACAO DE SEGURANCA CONTRA INCENDIO, FOTOLUMINESCENTE, QUADRADA, *20 X 20* CM, EM PVC *2* MM ANTI-CHAMAS (SIMBOLOS, CORES E PICTOGRAMAS CONFORME NBR 16820) | UN | 1 | 25.91 | 33.46 | 33.46
6 |  |  | BANHEIROS |  |  |  |  | 104943.37
6.1 |  |  | REVESTIMENTO INTERNO |  |  |  |  | 37607.45
6.1.0.1 | SINAPI | 104458 | REVESTIMENTO CERÂMICO PARA PAREDES INTERNAS COM PLACAS TIPO ESMALTADA EXTRA DE DIMENSÕES 33X45 CM APLICADAS EM AMBIENTES DE ÁREA MENOR QUE 5 M² A MEIA ALTURA DAS PAREDES. AF_06/2014 | m² | 121 | 76.39 | 98.66 | 11937.86
6.1.0.2 | SINAPI | 102253 | DIVISORIA SANITÁRIA, TIPO CABINE, EM GRANITO CINZA POLIDO, ESP = 3CM, ASSENTADO COM ARGAMASSA COLANTE AC III-E, EXCLUSIVE FERRAGENS. AF_01/2021 | m² | 15.66 | 1066.96 | 1378.08 | 21580.73
6.1.0.3 | SINAPI | 87257 | REVESTIMENTO CERÂMICO PARA PISO COM PLACAS TIPO ESMALTADA EXTRA DE DIMENSÕES 60X60 CM APLICADA EM AMBIENTES DE ÁREA MAIOR QUE 10 M2. | m² | 33.62 | 94.17 | 121.62 | 4088.86
6.2 |  |  | REVESTIMENTO EXTERNO |  |  |  |  | 3569.26
6.2.0.1 | SINAPI | 88485 | APLICAÇÃO DE FUNDO SELADOR ACRÍLICO EM PAREDES, UMA DEMÃO. | m² | 94.5 | 2.1 | 2.71 | 256.09
6.2.0.2 | SINAPI | 95305 | TEXTURA ACRÍLICA, APLICAÇÃO MANUAL EM PAREDE, UMA DEMÃO. | m² | 94.5 | 12.81 | 16.54 | 1563.03
6.2.0.3 | SINAPI | 88489 | APLICAÇÃO MANUAL DE PINTURA COM TINTA LÁTEX ACRÍLICA EM PAREDES, DUAS DEMÃOS. AF_06/2014 | m² | 94.5 | 14.34 | 18.52 | 1750.14
6.3 |  |  | COBERTURA |  |  |  |  | 29790.03
6.3.0.1 | SINAPI | 92606 | FABRICAÇÃO E INSTALAÇÃO DE TESOURA INTEIRA EM AÇO, VÃO DE 5 M, PARA TELHA ONDULADA DE FIBROCIMENTO, METÁLICA, PLÁSTICA OU TERMOACÚSTICA, INCLUSO IÇAMENTO. AF_12/2015 | UN | 4 | 1040.99 | 1344.54 | 5378.16
6.3.0.2 | Próprio | COMP. 48 | #REF! | M2 | 45.37 | 34.85 | 45.01 | 2042.1
6.3.0.3 | SINAPI | 94216 | TELHAMENTO COM TELHA METÁLICA TERMOACÚSTICA E = 30 MM, COM ATÉ 2 ÁGUAS, INCLUSO IÇAMENTO. AF_07/2019 | M2 | 45.365 | 184.5 | 238.3 | 10810.47
6.3.0.4 | SINAPI | 96486 | FORRO DE PVC, LISO, PARA AMBIENTES COMERCIAIS, INCLUSIVE ESTRUTURA DE FIXAÇÃO. AF_05/2017_P | M2 | 42.5 | 85.28 | 110.14 | 4680.95
6.3.0.5 | SINAPI-I | 36250 | RODAFORRO EM PVC, PARA FORRO DE PVC, COMPRIMENTO 6 M | M | 42.74 | 5.36 | 6.92 | 295.76
6.3.0.6 | SINAPI | 94231 | RUFO EM CHAPA DE AÇO GALVANIZADO NÚMERO 24, CORTE DE 25 CM, INCLUSO TRANSPORTE VERTICAL. AF_07/2019 | M | 19.15 | 58.91 | 76.08 | 1456.93
6.3.0.7 | SINAPI | 101979 | CHAPIM (RUFO CAPA) EM AÇO GALVANIZADO, CORTE 33. AF_11/2020 | M | 31.14 | 53.18 | 68.68 | 2138.69
6.3.0.8 | SINAPI | 94229 | CALHA EM CHAPA DE AÇO GALVANIZADO NÚMERO 24, DESENVOLVIMENTO DE 100 CM, INCLUSO TRANSPORTE VERTICAL. | M | 10.83 | 187.4 | 242.04 | 2621.29
6.3.0.9 | SINAPI | 89576 | TUBO PVC, SÉRIE R, ÁGUA PLUVIAL, DN 75 MM, FORNECIDO E INSTALADO EM CONDUTORES VERTICAIS DE ÁGUAS PLUVIAIS. | M | 8 | 33.05 | 42.68 | 341.44
6.3.0.10 | SINAPI | 91170 | FIXAÇÃO DE TUBOS HORIZONTAIS DE PVC, CPVC OU COBRE DIÂMETROS MENORES OU IGUAIS A 40 MM OU ELETROCALHAS ATÉ 150MM DE LARGURA, COM ABRAÇADEIRA METÁLICA RÍGIDA TIPO D 1/2, FIXADA EM PERFILADO EM LAJE. | M | 6 | 3.13 | 4.04 | 24.24
6.4 |  |  | INSTALAÇÕES ELÉTRICAS (INCLUSO NA ELÉTRICA GERAL) |  |  |  |  | 0
6.5 |  |  | ESQUADRIAS |  |  |  |  | 15344.05
6.5.0.1 | SINAPI | 91341 | PORTA EM ALUMÍNIO DE ABRIR TIPO VENEZIANA COM GUARNIÇÃO, FIXAÇÃO COM PARAFUSOS - FORNECIMENTO E INSTALAÇÃO. AF_12/2019 | M2 | 14.76 | 634.91 | 820.04 | 12103.79
6.5.0.2 | SINAPI | 94569 | JANELA DE ALUMÍNIO TIPO MAXIM-AR, COM VIDROS, BATENTE E FERRAGENS. EXCLUSIVE ALIZAR, ACABAMENTO E CONTRAMARCO. FORNECIMENTO E INSTALAÇÃO. AF_12/2019 | m² | 2.1 | 698.95 | 902.76 | 1895.79
6.5.0.3 | SINAPI | 98689 | SOLEIRA EM GRANITO, LARGURA 15 CM, ESPESSURA 2,0 CM. | M | 3.76 | 136.5 | 176.3 | 662.88
6.5.0.4 | SINAPI | 101965 | PEITORIL LINEAR EM GRANITO OU MÁRMORE, L = 15CM, COMPRIMENTO DE ATÉ 2M, ASSENTADO COM ARGAMASSA 1:6 COM ADITIVO. AF_11/2020 | M | 4.36 | 121.04 | 156.33 | 681.59
6.6 |  |  | LOUÇAS E METAIS |  |  |  |  | 18255.6
6.6.0.1 | SINAPI | 95471 | VASO SANITARIO SIFONADO CONVENCIONAL PARA PCD SEM FURO FRONTAL COM LOUÇA BRANCA SEM ASSENTO - FORNECIMENTO E INSTALAÇÃO. AF_01/2020 | UN | 2 | 753.64 | 973.4 | 1946.8
6.6.0.2 | SINAPI | 95470 | VASO SANITARIO SIFONADO CONVENCIONAL COM LOUÇA BRANCA, INCLUSO CONJUNTO DE LIGAÇÃO PARA BACIA SANITÁRIA AJUSTÁVEL - FORNECIMENTO E INSTALAÇÃO. AF_10/2016 | UN | 5 | 306.14 | 395.41 | 1977.05
6.6.0.3 | SINAPI | 100849 | ASSENTO SANITÁRIO CONVENCIONAL - FORNECIMENTO E INSTALACAO. AF_01/2020 | UN | 7 | 44.22 | 57.11 | 399.77
6.6.0.4 | SINAPI | 100858 | MICTÓRIO SIFONADO LOUÇA BRANCA  PADRÃO MÉDIO  FORNECIMENTO E INSTALAÇÃO. AF_01/2020 | UN | 2 | 567.22 | 732.62 | 1465.24
6.6.0.5 | SINAPI | 86942 | LAVATÓRIO LOUÇA BRANCA SUSPENSO, 29,5 X 39CM OU EQUIVALENTE, PADRÃO POPULAR, INCLUSO SIFÃO TIPO GARRAFA EM PVC, VÁLVULA E ENGATE FLEXÍVEL 30CM EM PLÁSTICO E TORNEIRA CROMADA DE MESA, PADRÃO POPULAR - FORNECIMENTO E INSTALAÇÃO. AF_01/2020 | UN | 2 | 272.08 | 351.41 | 702.82
6.6.0.6 | SINAPI | 93396 | BANCADA GRANITO CINZA, 50 X 60 CM, INCL. CUBA DE EMBUTIR OVAL LOUÇA BRANCA 35 X 50 CM, VÁLVULA METAL CROMADO, SIFÃO FLEXÍVEL PVC, ENGATE 30 CM FLEXÍVEL PLÁSTICO E TORNEIRA CROMADA DE MESA, PADRÃO POPULAR - FORNEC. E INSTALAÇÃO. AF_01/2020 | UN | 4 | 763.55 | 986.2 | 3944.8
6.6.0.7 | SINAPI | 86893 | BANCADA DE MÁRMORE BRANCO POLIDO, DE 1,50 X 0,60 M, PARA PIA DE COZINHA - FORNECIMENTO E INSTALAÇÃO. AF_01/2020 | UN | 2 | 624.17 | 806.17 | 1612.34
6.6.0.8 | SINAPI | 100868 | BARRA DE APOIO RETA, EM ACO INOX POLIDO, COMPRIMENTO 80 CM, FIXADA NA PAREDE - FORNECIMENTO E INSTALAÇÃO. AF_01/2020 | UN | 4 | 505.76 | 653.23 | 2612.92
6.6.0.9 | SINAPI | 11186 | ESPELHO CRISTAL E = 4 MM | M2 | 4.16 | 668.87 | 863.91 | 3593.86
6.7 |  |  | INSTALAÇÕES SANITÁRIAS |  |  |  |  | 376.98
6.7.0.1 | SINAPI | 89707 | CAIXA SIFONADA, PVC, DN 100 X 100 X 50 MM, JUNTA ELÁSTICA, FORNECIDA E INSTALADA EM RAMAL DE DESCARGA OU EM RAMAL DE ESGOTO SANITÁRIO. AF_12/2014 | UN | 6 | 48.65 | 62.83 | 376.98
7 |  |  | PLAYGROUND INFANTIL |  |  |  |  | 85957.14
7.0.0.1 | ORSE | 10505 | FORNECIMENTO E INSTALAÇÃO DE GRAMA SINTÉTICA 42MM, ALTA DURABILIDADE, COR VERDE, PROTEÇÃO RAIOS UV E LUZ SOLAR, INCLUSO COLA, TYPE, AREIA TRATADA, BORRACHA E MÃO DE OBRA ESPECIALIZADA | m² | 538.65 | 61.9 | 79.95 | 43065.06
7.0.0.2 | SINAPI | 102362 | ALAMBRADO PARA QUADRA POLIESPORTIVA, ESTRUTURADO POR TUBOS DE ACO GALVANIZADO, (MONTANTES COM DIAMETRO 2", TRAVESSAS E ESCORAS COM DIÂMETRO 1 ¼), COM TELA DE ARAME GALVANIZADO, FIO 14 BWG E MALHA QUADRADA 5X5CM (EXCETO MURETA). AF_03/2021 | m² | 113 | 167.65 | 216.53 | 24467.89
7.0.0.3 | SINAPI-I | 4948 | PORTAO DE ABRIR EM GRADIL DE METALON REDONDO DE 3/4" VERTICAL, COM REQUADRO, ACABAMENTO NATURAL - COMPLETO | m² | 1.2 | 681.52 | 880.25 | 1056.3
7.0.0.4 | SINAPI | 100719 | PINTURA COM TINTA ALQUÍDICA DE FUNDO (TIPO ZARCÃO) PULVERIZADA SOBRE PERFIL METÁLICO EXECUTADO EM FÁBRICA (POR DEMÃO). | m² | 250.8 | 10.54 | 13.61 | 3413.38
7.0.0.5 | SINAPI | 100741 | PINTURA COM TINTA ALQUÍDICA DE ACABAMENTO (ESMALTE SINTÉTICO ACETINADO) PULVERIZADA SOBRE SUPERFÍCIES METÁLICAS (EXCETO PERFIL) EXECUTADO EM OBRA (POR DEMÃO). | m² | 501.6 | 21.54 | 27.82 | 13954.51
8 |  |  | QUADRA DE BASQUETE |  |  |  |  | 6391.69
8.1 |  |  | QUADRA |  |  |  |  | 5468.77
8.1.0.1 | Próprio | COMP. 51 | LIMPEZA DE PISO DE CONCRETO PARA RECEBIMENTO DE PINTURA | m² | 32.11 | 2.16 | 2.78 | 89.26
8.1.0.2 | SINAPI | 102492 | PINTURA DE PISO COM TINTA ACRÍLICA, APLICAÇÃO MANUAL, 3 DEMÃOS, INCLUSO FUNDO PREPARADOR. AF_05/2021 | m² | 32.11 | 21.69 | 28.01 | 899.4
8.1.0.3 | SINAPI | 102506 | PINTURA DE DEMARCAÇÃO DE QUADRA POLIESPORTIVA COM TINTA EPÓXI, E = 5 CM, APLICAÇÃO MANUAL. AF_05/2021 | m | 23 | 9.04 | 11.67 | 268.41
8.1.0.4 | ORSE | 2419 | ESTRUTURA METÁLICA FIXA, P/ TABELA EM AÇO COM ARO E CESTA P/ BASQUETE, PADRÃO OFICIAL, EM TUBO GALVANIZADO D=5" - INSTALADA | PAR | 0.5 | 7006.67 | 8423.41 | 4211.7
8.2 |  |  | ARQUIBANCADA |  |  |  |  | 922.92
8.2.0.1 | Próprio | COMP. 51 | LIMPEZA DE PISO DE CONCRETO PARA RECEBIMENTO DE PINTURA | m² | 37.2 | 2.16 | 2.78 | 103.41
8.2.0.2 | SINAPI | 102491 | PINTURA DE PISO COM TINTA ACRÍLICA, APLICAÇÃO MANUAL, 2 DEMÃOS, INCLUSO FUNDO PREPARADOR. AF_05/2021 | m² | 37.2 | 17.06 | 22.03 | 819.51
9 |  |  | QUADRA DE VÔLEI |  |  |  |  | 38285.635
9.1 |  |  | MURETA DO ALAMBRADO |  |  |  |  | 28853.495
9.1.0.1 | SINAPI | 97631 | DEMOLIÇÃO DE ARGAMASSAS, DE FORMA MANUAL, SEM REAPROVEITAMENTO. AF_12/2017 | m² | 71.66 | 2.64 | 3.4 | 243.64
9.1.0.2 | SINAPI | 87879 | CHAPISCO APLICADO EM ALVENARIAS E ESTRUTURAS DE CONCRETO INTERNAS, COM COLHER DE PEDREIRO. ARGAMASSA TRAÇO 1:3 COM PREPARO EM BETONEIRA 400L. AF_06/2014 | m² | 71.66 | 4.11 | 5.3 | 379.79
9.1.0.3 | SINAPI | 87368 | ARGAMASSA TRAÇO 1:1,5:7,5 (EM VOLUME DE CIMENTO, CAL E AREIA MÉDIA ÚMIDA) PARA EMBOÇO/MASSA ÚNICA/ASSENTAMENTO DE ALVENARIA DE VEDAÇÃO, PREPARO MANUAL. AF_08/2019 | m³ | 2.15 | 669.44 | 864.64 | 1858.97
9.1.0.4 | ORSE | 7725 | Remoção de pintura látex (raspagem e/ou lixamento e/ou escovação) | m² | 71.66 | 225 | 290.61 | 20825.11
9.1.0.5 | SINAPI | 88415 | APLICAÇÃO MANUAL DE FUNDO SELADOR ACRÍLICO EM PAREDES EXTERNAS DE CASAS. AF_06/2014 | m² | 143.32 | 2.44 | 3.15 | 451.45
9.1.0.6 | SINAPI | 95305 | TEXTURA ACRÍLICA, APLICAÇÃO MANUAL EM PAREDE, UMA DEMÃO. AF_09/2016 | m² | 143.32 | 12.81 | 16.54 | 2370.51
9.1.0.7 | SINAPI | 88489 | APLICAÇÃO MANUAL DE PINTURA COM TINTA LÁTEX ACRÍLICA EM PAREDES, DUAS DEMÃOS. AF_06/2014 | m² | 143.32 | 14.34 | 18.52 | 2654.28
9.1.0.8 | ORSE | 2511 | Carga manual de material de 3ª categoria | m³ | 2.15 | 15.44 | 19.94 | 42.87
9.1.0.9 | SINAPI | 95876 | TRANSPORTE COM CAMINHÃO BASCULANTE DE 14 M³, EM VIA URBANA PAVIMENTADA, DMT ATÉ 30 KM (UNIDADE: M3XKM). AF_07/2020 | M3XKM | 10.75 | 1.94 | 2.5 | 26.875
9.2 |  |  | ARQUIBANCADA |  |  |  |  | 1861.97
9.2.0.1 | SINAPI | 102491 | PINTURA DE PISO COM TINTA ACRÍLICA, APLICAÇÃO MANUAL, 2 DEMÃOS, INCLUSO FUNDO PREPARADOR. AF_05/2021 | m² | 84.52 | 17.06 | 22.03 | 1861.97
9.3 |  |  | ALAMBRADO |  |  |  |  | 5813.6
9.3.1 |  |  | POSTES METÁLICOS |  |  |  |  | 5137.12
9.3.1.1 | SINAPI | 100717 | LIXAMENTO MANUAL EM SUPERFÍCIES METÁLICAS EM OBRA. AF_01/2020 | M2 | 79.7196 | 8.05 | 10.39 | 828.28
9.3.1.2 | SINAPI | 100758 | PINTURA COM TINTA ALQUÍDICA DE ACABAMENTO (ESMALTE SINTÉTICO ACETINADO) APLICADA A ROLO OU PINCEL SOBRE SUPERFÍCIES METÁLICAS (EXCETO PERFIL) EXECUTADO EM OBRA (02 DEMÃOS). AF_01/2020 | m² | 79.7196 | 41.85 | 54.05 | 4308.84
9.3.2 |  |  | POSTES DE CONCRETO |  |  |  |  | 676.48
9.3.2.1 | SINAPI | 100753 | PINTURA COM TINTA ACRÍLICA DE ACABAMENTO PULVERIZADA SOBRE SUPERFÍCIES METÁLICAS (EXCETO PERFIL) EXECUTADO EM OBRA (02 DEMÃOS). AF_01/2020_P | M2 | 28 | 18.71 | 24.16 | 676.48
9.4 |  |  | AREIA DA QUADRA |  |  |  |  | 1530.99
9.4.0.1 | SINAPI-I | 370 | AREIA MEDIA - POSTO JAZIDA/FORNECEDOR (RETIRADO NA JAZIDA, SEM TRANSPORTE) | M3 | 152.49 | 0 | 0 | 0
9.4.0.2 | SINAPI | 100974 | CARGA, MANOBRA E DESCARGA DE SOLOS E MATERIAIS GRANULARES EM CAMINHÃO BASCULANTE 10 M³ - CARGA COM PÁ CARREGADEIRA (CAÇAMBA DE 1,7 A 2,8 M³ / 128 HP) E DESCARGA LIVRE (UNIDADE: M3). AF_07/2020 | M3 | 152.49 | 7.78 | 10.04 | 1530.99
9.5 |  |  | MURO DE CONTENÇÃO (ARRIMO) |  |  |  |  | 225.58
9.5.0.1 | SINAPI | 102491 | PINTURA DE PISO COM TINTA ACRÍLICA, APLICAÇÃO MANUAL, 2 DEMÃOS, INCLUSO FUNDO PREPARADOR. AF_05/2023 | m² | 10.24 | 17.06 | 22.03 | 225.58
10 |  |  | QUADRA SOCIETY |  |  |  |  | 83130.955
10.1 |  |  | PISOS |  |  |  |  | 12990.72
10.1.0.1 | SINAPI | 96622 | LASTRO COM MATERIAL GRANULAR, APLICAÇÃO EM PISOS OU RADIERS, ESPESSURA DE *5 CM*. AF_08/2017 | m³ | 4.2 | 155.97 | 201.45 | 846.09
10.1.0.2 | SINAPI | 94991 | EXECUÇÃO DE PASSEIO (CALÇADA) OU PISO DE CONCRETO COM CONCRETO MOLDADO IN LOCO, USINADO, ACABAMENTO CONVENCIONAL, NÃO ARMADO. AF_07/2016 | m³ | 5.87 | 838.98 | 1083.62 | 6360.84
17.2.0.5 | Próprio | COMP. 51 | LIMPEZA DE PISO DE CONCRETO PARA RECEBIMENTO DE PINTURA | m² | 158.6629 | 2.16 | 2.78 | 441.08
10.1.0.3 | SINAPI | 102491 | PINTURA DE PISO COM TINTA ACRÍLICA, APLICAÇÃO MANUAL, 2 DEMÃOS, INCLUSO FUNDO PREPARADOR. AF_05/2023 | m² | 242.52 | 17.06 | 22.03 | 5342.71
10.2 |  |  | RAMPA |  |  |  |  | 9751.76
10.2.0.1 | SINAPI | 99059 | LOCACAO CONVENCIONAL DE OBRA, UTILIZANDO GABARITO DE TÁBUAS CORRIDAS PONTALETADAS A CADA 2,00M - 2 UTILIZAÇÕES. AF_10/2018 | M | 22 | 53.83 | 69.52 | 1529.44
10.2.0.2 | SINAPI | 94319 | ATERRO MANUAL DE VALAS COM SOLO ARGILO-ARENOSO E COMPACTAÇÃO MECANIZADA. AF_05/2016 | m³ | 4.2 | 70.95 | 91.63 | 384.84
10.2.0.3 | SINAPI | 96622 | LASTRO COM MATERIAL GRANULAR, APLICAÇÃO EM PISOS OU RADIERS, ESPESSURA DE *5 CM*. AF_08/2017 | m³ | 0.66 | 155.97 | 201.45 | 132.95
10.2.0.4 | SINAPI | 97086 | FABRICAÇÃO, MONTAGEM E DESMONTAGEM DE FORMA PARA RADIER, EM MADEIRA SERRADA, 4 UTILIZAÇÕES. AF_09/2017 | m² | 1.12 | 111 | 143.36 | 160.56
10.2.0.5 | SINAPI | 101747 | PISO EM CONCRETO 20 MPA PREPARO MECÂNICO, ESPESSURA 7CM. AF_09/2020 | m² | 12 | 97.01 | 125.29 | 1503.48
10.2.0.6 | SINAPI | 102491 | PINTURA DE PISO COM TINTA ACRÍLICA, APLICAÇÃO MANUAL, 2 DEMÃOS, INCLUSO FUNDO PREPARADOR. AF_05/2023 | m² | 12 | 17.06 | 22.03 | 264.36
10.2.0.7 | SINAPI | 99839 | GUARDA-CORPO DE AÇO GALVANIZADO DE 1,10M DE ALTURA, MONTANTES TUBULARES DE 1.1/2 ESPAÇADOS DE 1,20M, TRAVESSA SUPERIOR DE 2, GRADIL FORMADO POR BARRAS CHATAS EM FERRO DE 32X4,8MM, FIXADO COM CHUMBADOR MECÂNICO. AF_04/2019_P | M | 6 | 470.08 | 607.15 | 3642.9
10.2.0.8 | SINAPI | 96536 | FABRICAÇÃO, MONTAGEM E DESMONTAGEM DE FÔRMA PARA VIGA BALDRAME, EM MADEIRA SERRADA, E=25 MM, 4 UTILIZAÇÕES. AF_06/2017 | m² | 4.8 | 71.71 | 92.62 | 444.57
10.2.0.9 | SINAPI | 96545 | ARMAÇÃO DE BLOCO, VIGA BALDRAME OU SAPATA UTILIZANDO AÇO CA-50 DE 8 MM - MONTAGEM. AF_06/2017 | KG | 12.64 | 16.85 | 21.76 | 275.04
10.2.0.10 | SINAPI | 96543 | ARMAÇÃO DE BLOCO, VIGA BALDRAME E SAPATA UTILIZANDO AÇO CA-60 DE 5 MM - MONTAGEM. AF_06/2017 | KG | 6.57 | 18.57 | 23.98 | 157.54
10.2.0.11 | SINAPI | 96555 | CONCRETAGEM DE BLOCOS DE COROAMENTO E VIGAS BALDRAME, FCK 30 MPA, COM USO DE JERICA  LANÇAMENTO, ADENSAMENTO E ACABAMENTO. AF_06/2017 | m³ | 0.36 | 761.84 | 983.99 | 354.23
10.2.0.12 | SINAPI | 98561 | IMPERMEABILIZAÇÃO DE PAREDES COM ARGAMASSA DE CIMENTO E AREIA, COM ADITIVO IMPERMEABILIZANTE, E = 2CM. AF_06/2018 | m² | 7.7 | 40.35 | 52.11 | 401.24
10.2.0.13 | SINAPI | 96527 | ESCAVAÇÃO MANUAL DE VALA PARA VIGA BALDRAME, COM PREVISÃO DE FÔRMA. AF_06/2017 | m³ | 0.36 | 103.97 | 134.28 | 48.34
10.2.0.14 | SINAPI | 96622 | LASTRO COM MATERIAL GRANULAR, APLICAÇÃO EM PISOS OU RADIERS, ESPESSURA DE *5 CM*. AF_08/2017 | m³ | 0.06 | 155.97 | 201.45 | 12.08
10.2.0.15 | SINAPI | 103324 | ALVENARIA DE VEDAÇÃO DE BLOCOS CERÂMICOS FURADOS NA VERTICAL DE 14X19X39 CM (ESPESSURA 14 CM) E ARGAMASSA DE ASSENTAMENTO COM PREPARO EM BETONEIRA. AF_12/2021 | m² | 3.5 | 84.09 | 108.61 | 380.13
10.2.0.16 | SINAPI | 87894 | CHAPISCO APLICADO EM ALVENARIA (SEM PRESENÇA DE VÃOS) E ESTRUTURAS DE CONCRETO DE FACHADA, COM COLHER DE PEDREIRO. ARGAMASSA TRAÇO 1:3 COM PREPARO EM BETONEIRA 400L. AF_06/2014 | m² | 7.7 | 6.04 | 7.8 | 60.06
10.3 |  |  | MURETA DO ALAMBRADO |  |  |  |  | 17568.865
10.3.0.1 | SINAPI | 97631 | DEMOLIÇÃO DE ARGAMASSAS, DE FORMA MANUAL, SEM REAPROVEITAMENTO. AF_12/2017 | m² | 95.54 | 2.64 | 3.4 | 324.83
10.3.0.2 | SINAPI | 87879 | CHAPISCO APLICADO EM ALVENARIAS E ESTRUTURAS DE CONCRETO INTERNAS, COM COLHER DE PEDREIRO. ARGAMASSA TRAÇO 1:3 COM PREPARO EM BETONEIRA 400L. AF_06/2014 | m² | 102.67 | 4.11 | 5.3 | 544.15
10.3.0.3 | SINAPI | 87368 | ARGAMASSA TRAÇO 1:1,5:7,5 (EM VOLUME DE CIMENTO, CAL E AREIA MÉDIA ÚMIDA) PARA EMBOÇO/MASSA ÚNICA/ASSENTAMENTO DE ALVENARIA DE VEDAÇÃO, PREPARO MANUAL. AF_08/2019 | m³ | 3.08 | 669.44 | 864.64 | 2663.09
10.3.0.4 | ORSE | 7725 | Remoção de pintura látex (raspagem e/ou lixamento e/ou escovação) | m² | 222.94 | 6.17 | 7.96 | 1774.6
10.3.0.5 | SINAPI | 88415 | APLICAÇÃO MANUAL DE FUNDO SELADOR ACRÍLICO EM PAREDES EXTERNAS DE CASAS. AF_06/2014 | m² | 318.48 | 2.44 | 3.15 | 1003.21
10.3.0.6 | SINAPI | 95305 | TEXTURA ACRÍLICA, APLICAÇÃO MANUAL EM PAREDE, UMA DEMÃO. AF_09/2016 | m² | 318.48 | 12.81 | 16.54 | 5267.65
10.3.0.7 | SINAPI | 88489 | APLICAÇÃO MANUAL DE PINTURA COM TINTA LÁTEX ACRÍLICA EM PAREDES, DUAS DEMÃOS. AF_06/2014 | m² | 318.48 | 14.34 | 18.52 | 5898.24
10.3.0.8 | ORSE | 2511 | Carga manual de material de 3ª categoria | m³ | 2.87 | 15.44 | 19.94 | 57.22
10.3.0.9 | SINAPI | 95876 | TRANSPORTE COM CAMINHÃO BASCULANTE DE 14 M³, EM VIA URBANA PAVIMENTADA, DMT ATÉ 30 KM (UNIDADE: M3XKM). AF_07/2020 | M3XKM | 14.35 | 1.94 | 2.5 | 35.875
10.4 |  |  | ARQUIBANCADA |  |  |  |  | 14003.01
10.4.0.1 | SINAPI | 94995 | EXECUÇÃO DE PASSEIO (CALÇADA) OU PISO DE CONCRETO COM CONCRETO MOLDADO IN LOCO, USINADO, ACABAMENTO CONVENCIONAL, ESPESSURA 8 CM, ARMADO. AF_07/2016 | m² | 94.5 | 114.73 | 148.18 | 14003.01
10.5 |  |  | DEMOLIÇÃO E MURO DE ARRIMO |  |  |  |  | 4952.02
10.5.0.1 | SINAPI | 97622 | DEMOLIÇÃO DE ALVENARIA DE BLOCO FURADO, DE FORMA MANUAL, SEM REAPROVEITAMENTO. AF_12/2017 | m³ | 0.35 | 45.4 | 58.63 | 20.52
10.5.0.2 | SINAPI | 97626 | DEMOLIÇÃO DE PILARES E VIGAS EM CONCRETO ARMADO, DE FORMA MANUAL, SEM REAPROVEITAMENTO. AF_12/2017 | m³ | 0.17 | 490.57 | 633.62 | 107.71
10.5.0.3 | SINAPI | 96527 | ESCAVAÇÃO MANUAL DE VALA PARA VIGA BALDRAME, COM PREVISÃO DE FÔRMA. AF_06/2017 | m³ | 0.17 | 103.97 | 134.28 | 22.82
10.5.0.4 | SINAPI | 93358 | ESCAVAÇÃO MANUAL DE VALA COM PROFUNDIDADE MENOR OU IGUAL A 1,30 M. AF_03/2016 | m³ | 2.52 | 68.91 | 89 | 224.28
10.5.0.5 | SINAPI | 96995 | REATERRO MANUAL APILOADO COM SOQUETE. AF_10/2017 | m³ | 2.52 | 41.78 | 53.96 | 135.97
10.5.0.6 | SINAPI | 96621 | LASTRO COM MATERIAL GRANULAR, APLICAÇÃO EM BLOCOS DE COROAMENTO, ESPESSURA DE *5 CM*. AF_08/2017 | m³ | 0.13 | 216.63 | 279.79 | 36.37
10.5.0.7 | SINAPI | 91815 | (COMPOSIÇÃO REPRESENTATIVA) DE ALVENARIA DE BLOCOS DE CONCRETO ESTRUTURAL 14X19X39 CM, (ESPESSURA 14 CM), FBK = 4,5 MPA, UTILIZANDO PALHETA, PARA EDIFICAÇÃO HABITACIONAL. AF_10/2015 | m² | 13.6 | 81.9 | 105.78 | 1438.6
10.5.0.8 | SINAPI | 89999 | ARMAÇÃO DE VERGA E CONTRAVERGA DE ALVENARIA ESTRUTURAL; DIÂMETRO DE 8,0 MM. AF_01/2015 | KG | 14.22 | 17.27 | 22.3 | 317.1
10.5.0.9 | SINAPI | 89996 | ARMAÇÃO VERTICAL DE ALVENARIA ESTRUTURAL; DIÂMETRO DE 10,0 MM. AF_01/2015 | KG | 20.54 | 12.7 | 16.4 | 336.85
10.5.0.10 | SINAPI | 89994 | GRAUTEAMENTO DE CINTA INTERMEDIÁRIA OU DE CONTRAVERGA EM ALVENARIA ESTRUTURAL. AF_01/2015 | m³ | 0.34 | 925.68 | 1195.6 | 406.5
10.5.0.11 | SINAPI | 89993 | GRAUTEAMENTO VERTICAL EM ALVENARIA ESTRUTURAL. AF_01/2015 | m³ | 0.3 | 1041.17 | 1344.77 | 403.43
10.5.0.12 | SINAPI | 87775 | EMBOÇO OU MASSA ÚNICA EM ARGAMASSA TRAÇO 1:2:8, PREPARO MECÂNICO COM BETONEIRA 400 L, APLICADA MANUALMENTE EM PANOS DE FACHADA COM PRESENÇA DE VÃOS, ESPESSURA DE 25 MM. AF_06/2014 | m² | 16.3 | 48.25 | 62.31 | 1015.65
10.5.0.13 | SINAPI | 87894 | CHAPISCO APLICADO EM ALVENARIA (SEM PRESENÇA DE VÃOS) E ESTRUTURAS DE CONCRETO DE FACHADA, COM COLHER DE PEDREIRO. ARGAMASSA TRAÇO 1:3 COM PREPARO EM BETONEIRA 400L. AF_06/2014 | m² | 16.3 | 6.04 | 7.8 | 127.14
10.5.0.14 | SINAPI | 102491 | PINTURA DE PISO COM TINTA ACRÍLICA, APLICAÇÃO MANUAL, 2 DEMÃOS, INCLUSO FUNDO PREPARADOR. AF_05/2023 | m² | 16.3 | 17.06 | 22.03 | 359.08
10.6 |  |  | ALAMBRADO |  |  |  |  | 23864.58
10.6.1 |  |  | POSTES METÁLICOS |  |  |  |  | 22511.62
10.6.1.1 | própria | COMP. 47 | TUBO ACO GALVANIZADO COM COSTURA, CLASSE LEVE, DN 50 MM ( 2"), E = 3,00 MM, *4,40* KG/M (NBR 5580) - FORNECIMENTO E INSTAÇÃO | M | 160 | 92.88 | 119.96 | 19193.6
10.6.1.2 | SINAPI | 100719 | PINTURA COM TINTA ALQUÍDICA DE FUNDO (TIPO ZARCÃO) PULVERIZADA SOBRE PERFIL METÁLICO EXECUTADO EM FÁBRICA (POR DEMÃO). AF_01/2020_P | M2 | 37.69 | 10.54 | 13.61 | 512.96
10.6.1.3 | SINAPI | 100717 | LIXAMENTO MANUAL EM SUPERFÍCIES METÁLICAS EM OBRA. AF_01/2020 | M2 | 43.53 | 8.05 | 10.39 | 452.27
10.6.1.4 | SINAPI | 100758 | PINTURA COM TINTA ALQUÍDICA DE ACABAMENTO (ESMALTE SINTÉTICO ACETINADO) APLICADA A ROLO OU PINCEL SOBRE SUPERFÍCIES METÁLICAS (EXCETO PERFIL) EXECUTADO EM OBRA (02 DEMÃOS). AF_01/2020 | m² | 43.53 | 41.85 | 54.05 | 2352.79
10.6.2 |  |  | POSTES DE CONCRETO |  |  |  |  | 1352.96
10.6.2.1 | SINAPI | 100753 | PINTURA COM TINTA ACRÍLICA DE ACABAMENTO PULVERIZADA SOBRE SUPERFÍCIES METÁLICAS (EXCETO PERFIL) EXECUTADO EM OBRA (02 DEMÃOS). AF_01/2020_P | M2 | 56 | 18.71 | 24.16 | 1352.96
11 |  |  | BEBEDOURO |  |  |  |  | 13600.16
11.0.0.1 | SINAPI | 99059 | LOCACAO CONVENCIONAL DE OBRA, UTILIZANDO GABARITO DE TÁBUAS CORRIDAS PONTALETADAS A CADA 2,00M - 2 UTILIZAÇÕES. AF_10/2018 | M | 9.84 | 53.83 | 69.52 | 684.07
11.0.0.2 | SINAPI | 96995 | REATERRO MANUAL APILOADO COM SOQUETE. AF_10/2017 | m³ | 0.38 | 41.78 | 53.96 | 20.5
11.0.0.3 | SINAPI | 100981 | CARGA, MANOBRA E DESCARGA DE ENTULHO EM CAMINHÃO BASCULANTE 6 M³ - CARGA COM ESCAVADEIRA HIDRÁULICA (CAÇAMBA DE 0,80 M³ / 111 HP) E DESCARGA LIVRE (UNIDADE: M3). AF_07/2020 | m³ | 0.38 | 8.16 | 10.53 | 4
11.0.0.4 | SINAPI | 95240 | LASTRO DE CONCRETO MAGRO, APLICADO EM PISOS OU RADIERS, ESPESSURA DE 3 CM. AF_07/2016 | m² | 2.12 | 18.91 | 24.42 | 51.77
11.0.0.5 | SINAPI | 96533 | FABRICAÇÃO, MONTAGEM E DESMONTAGEM DE FÔRMA PARA VIGA BALDRAME, EM MADEIRA SERRADA, E=25 MM, 2 UTILIZAÇÕES. AF_06/2017 | m² | 1.05 | 109.72 | 141.71 | 148.79
11.0.0.6 | SINAPI | 92762 | ARMAÇÃO DE PILAR OU VIGA DE ESTRUTURA CONVENCIONAL DE CONCRETO ARMADO UTILIZANDO AÇO CA-50 DE 10,0 MM - MONTAGEM. AF_06/2022 | KG | 5.01 | 13.73 | 17.73 | 88.82
11.0.0.7 | SINAPI | 92770 | ARMAÇÃO DE LAJE DE ESTRUTURA CONVENCIONAL DE CONCRETO ARMADO UTILIZANDO AÇO CA-50 DE 8,0 MM - MONTAGEM. AF_06/2022 | KG | 29.12 | 14.69 | 18.97 | 552.4
11.0.0.8 | SINAPI | 94965 | CONCRETO FCK = 25MPA, TRAÇO 1:2,3:2,7 (CIMENTO/ AREIA MÉDIA/ BRITA 1) - PREPARO MECÂNICO COM BETONEIRA 400 L. AF_07/2016 | m³ | 0.67 | 560.46 | 723.89 | 485
11.0.0.9 | ORSE | 11488 | Lançamento de concreto simples fabricado na obra, inclusive adensamento e acabamento na infraestrutura | m³ | 0.67 | 26.07 | 33.67 | 22.55
11.0.0.10 | SINAPI | 93183 | VERGA PRÉ-MOLDADA PARA JANELAS COM MAIS DE 1,5 M DE VÃO. AF_03/2016 | M | 1.3 | 63.61 | 82.15 | 106.79
11.0.0.11 | SINAPI | 93197 | CONTRAVERGA MOLDADA IN LOCO EM CONCRETO PARA VÃOS DE MAIS DE 1,5 M DE COMPRIMENTO. AF_03/2016 | M | 1.3 | 96.27 | 124.34 | 161.64
11.0.0.12 | SINAPI | 103324 | ALVENARIA DE VEDAÇÃO DE BLOCOS CERÂMICOS FURADOS NA VERTICAL DE 14X19X39 CM (ESPESSURA 14 CM) E ARGAMASSA DE ASSENTAMENTO COM PREPARO EM BETONEIRA. AF_12/2021 | m² | 4.9 | 84.09 | 108.61 | 532.18
11.0.0.13 | SINAPI | 87368 | ARGAMASSA TRAÇO 1:1,5:7,5 (EM VOLUME DE CIMENTO, CAL E AREIA MÉDIA ÚMIDA) PARA EMBOÇO/MASSA ÚNICA/ASSENTAMENTO DE ALVENARIA DE VEDAÇÃO, PREPARO MANUAL. AF_08/2019 | m³ | 0.47 | 669.44 | 864.64 | 406.38
11.0.0.14 | SINAPI | 87894 | CHAPISCO APLICADO EM ALVENARIA (SEM PRESENÇA DE VÃOS) E ESTRUTURAS DE CONCRETO DE FACHADA, COM COLHER DE PEDREIRO. ARGAMASSA TRAÇO 1:3 COM PREPARO EM BETONEIRA 400L. AF_06/2014 | m² | 15.6 | 6.04 | 7.8 | 121.68
11.0.0.15 | SINAPI | 88485 | APLICAÇÃO DE FUNDO SELADOR ACRÍLICO EM PAREDES, UMA DEMÃO. AF_06/2014 | m² | 15.6 | 2.1 | 2.71 | 42.27
11.0.0.16 | SINAPI | 88489 | APLICAÇÃO MANUAL DE PINTURA COM TINTA LÁTEX ACRÍLICA EM PAREDES, DUAS DEMÃOS. AF_06/2014 | m² | 15.6 | 14.34 | 18.52 | 288.91
11.0.0.17 | SINAPI | 96130 | APLICAÇÃO MANUAL DE MASSA ACRÍLICA EM PAREDES EXTERNAS DE CASAS, UMA DEMÃO. AF_05/2017 | m² | 16.87 | 19.26 | 24.87 | 419.55
11.0.0.18 | SINAPI-I | 4948 | PORTAO DE ABRIR EM GRADIL DE METALON REDONDO DE 3/4" VERTICAL, COM REQUADRO, ACABAMENTO NATURAL - COMPLETO | m² | 2.25 | 681.52 | 880.25 | 1980.56
11.0.0.19 | SINAPI | 100721 | PINTURA COM TINTA ALQUÍDICA DE FUNDO (TIPO ZARCÃO) PULVERIZADA SOBRE SUPERFÍCIES METÁLICAS (EXCETO PERFIL) EXECUTADO EM OBRA (POR DEMÃO). AF_01/2020 | m² | 2.25 | 21.92 | 28.31 | 63.69
11.0.0.20 | SINAPI | 100741 | PINTURA COM TINTA ALQUÍDICA DE ACABAMENTO (ESMALTE SINTÉTICO ACETINADO) PULVERIZADA SOBRE SUPERFÍCIES METÁLICAS (EXCETO PERFIL) EXECUTADO EM OBRA (POR DEMÃO). AF_01/2020 | m² | 4.5 | 21.54 | 27.82 | 125.19
11.0.0.21 | SINAPI | 104453 | REVESTIMENTO CERÂMICO PARA PAREDES INTERNAS COM PLACAS TIPO ESMALTADA EXTRA DE DIMENSÕES 20X20 CM APLICADAS EM AMBIENTES DE ÁREA MENOR QUE 5 M² NA ALTURA INTEIRA DAS PAREDES. AF_06/2014 | M2 | 7.47 | 66.6 | 86.02 | 642.56
11.0.0.22 | SINAPI | 93358 | ESCAVAÇÃO MANUAL DE VALA COM PROFUNDIDADE MENOR OU IGUAL A 1,30 M. AF_03/2016 | m³ | 1.6 | 68.91 | 89 | 142.4
11.0.0.23 | SINAPI | 96995 | REATERRO MANUAL APILOADO COM SOQUETE. AF_10/2017 | m³ | 1.6 | 41.78 | 53.96 | 86.33
11.0.0.24 | SINAPI | 91845 | ELETRODUTO FLEXÍVEL CORRUGADO REFORÇADO, PVC, DN 25 MM (3/4"), PARA CIRCUITOS TERMINAIS, INSTALADO EM LAJE - FORNECIMENTO E INSTALAÇÃO. AF_12/2015 | M | 12 | 7.9 | 10.2 | 122.4
11.0.0.25 | SINAPI | 91927 | CABO DE COBRE FLEXÍVEL ISOLADO, 2,5 MM², ANTI-CHAMA 0,6/1,0 KV, PARA CIRCUITOS TERMINAIS - FORNECIMENTO E INSTALAÇÃO. AF_12/2015 | M | 40 | 4.3 | 5.55 | 222
11.0.0.26 | SINAPI-I | 20111 | FITA ISOLANTE ADESIVA ANTICHAMA, USO ATE 750 V, EM ROLO DE 19 MM X 20 M | UN | 1 | 10.75 | 13.88 | 13.88
11.0.0.27 | SINAPI | 93671 | DISJUNTOR TRIPOLAR TIPO DIN, CORRENTE NOMINAL DE 32A - FORNECIMENTO E INSTALAÇÃO. AF_10/2020 | UN | 1 | 86.24 | 111.38 | 111.38
11.0.0.28 | SINAPI | 92023 | INTERRUPTOR SIMPLES (1 MÓDULO) COM 1 TOMADA DE EMBUTIR 2P+T 10 A, INCLUINDO SUPORTE E PLACA - FORNECIMENTO E INSTALAÇÃO. AF_12/2015 | UN | 1 | 39.84 | 51.45 | 51.45
11.0.0.29 | SINAPI | 91996 | TOMADA MÉDIA DE EMBUTIR (1 MÓDULO), 2P+T 10 A, INCLUINDO SUPORTE E PLACA - FORNECIMENTO E INSTALAÇÃO. AF_12/2015 | UN | 1 | 26.77 | 34.57 | 34.57
11.0.0.30 | SINAPI | 97605 | LUMINÁRIA ARANDELA TIPO MEIA LUA, DE SOBREPOR, COM 1 LÂMPADA LED DE 6 W, SEM REATOR - FORNECIMENTO E INSTALAÇÃO. AF_02/2020 | UN | 1 | 87.05 | 112.43 | 112.43
11.0.0.31 | SINAPI | 89402 | TUBO, PVC, SOLDÁVEL, DN 25MM, INSTALADO EM RAMAL DE DISTRIBUIÇÃO DE ÁGUA - FORNECIMENTO E INSTALAÇÃO. AF_12/2014 | M | 12 | 12.5 | 16.14 | 193.68
11.0.0.32 | SINAPI | 89987 | REGISTRO DE GAVETA BRUTO, LATÃO, ROSCÁVEL, 3/4", COM ACABAMENTO E CANOPLA CROMADOS. FORNECIDO E INSTALADO EM RAMAL DE ÁGUA. AF_12/2014 | UN | 1 | 82.69 | 106.8 | 106.8
11.0.0.33 | SINAPI | 89429 | ADAPTADOR CURTO COM BOLSA E ROSCA PARA REGISTRO, PVC, SOLDÁVEL, DN 25MM X 3/4 , INSTALADO EM RAMAL DE DISTRIBUIÇÃO DE ÁGUA - FORNECIMENTO E INSTALAÇÃO. AF_06/2022 | UN | 2 | 5.72 | 7.38 | 14.76
11.0.0.34 | SINAPI | 89440 | TE, PVC, SOLDÁVEL, DN 25MM, INSTALADO EM RAMAL DE DISTRIBUIÇÃO DE ÁGUA - FORNECIMENTO E INSTALAÇÃO. AF_12/2014 | UN | 1 | 10.85 | 14.01 | 14.01
11.0.0.35 | SINAPI | 90373 | JOELHO 90 GRAUS COM BUCHA DE LATÃO, PVC, SOLDÁVEL, DN 25MM, X 1/2 INSTALADO EM RAMAL OU SUB-RAMAL DE ÁGUA - FORNECIMENTO E INSTALAÇÃO. AF_12/2014 | UN | 8 | 13.85 | 17.88 | 143.04
11.0.0.36 | SINAPI | 86914 | TORNEIRA CROMADA 1/2 OU 3/4 PARA TANQUE, PADRÃO MÉDIO - FORNECIMENTO E INSTALAÇÃO. AF_01/2020 | UN | 1 | 99.99 | 129.14 | 129.14
11.0.0.37 | Próprio | COTAÇÃO 1 | BEBEDOURO INSDUTRIAL EM AÇO INOX, CAPACIDADE 200 L, QUATRO TORNEIRAS, INCLUSO FORNECIMENO. | UN | 1 | 4285.97 | 5152.59 | 5152.59
12 |  |  | REFORMA DO PALCO |  |  |  |  | 100746.69
12.1 |  |  | PALCO INTERNO (CAMARIM) |  |  |  |  | 29343.65
12.1.1 |  |  | FORRO |  |  |  |  | 5316.25
12.1.1.1 | SINAPI | 97640 | REMOÇÃO DE FORROS DE DRYWALL, PVC E FIBROMINERAL, DE FORMA MANUAL, SEM REAPROVEITAMENTO. AF_12/2017 | m² | 45.04 | 1.28 | 1.65 | 74.31
12.1.1.2 | SINAPI | 96485 | FORRO EM RÉGUAS DE PVC, LISO, PARA AMBIENTES RESIDENCIAIS, INCLUSIVE ESTRUTURA DE FIXAÇÃO. AF_05/2017_P | m² | 45.04 | 76.56 | 98.88 | 4453.55
12.1.1.3 | SINAPI | 96121 | ACABAMENTOS PARA FORRO (RODA-FORRO EM PERFIL METÁLICO E PLÁSTICO). AF_ 05/2017 | m | 51.8 | 11.79 | 15.22 | 788.39
12.1.2 |  |  | PINTURA INTERNA DE PAREDES |  |  |  |  | 5094.86
12.1.2.1 | ORSE | 7725 | Remoção de pintura látex (raspagem e/ou lixamento e/ou escovação) | m² | 117.07 | 6.17 | 7.96 | 931.87
12.1.2.2 | SINAPI | 88485 | APLICAÇÃO DE FUNDO SELADOR ACRÍLICO EM PAREDES, UMA DEMÃO. AF_06/2014 | m² | 117.07 | 2.1 | 2.71 | 317.25
12.1.2.3 | SINAPI | 88495 | APLICAÇÃO E LIXAMENTO DE MASSA LÁTEX EM PAREDES, UMA DEMÃO. AF_06/2014 | m² | 117.07 | 11.1 | 14.33 | 1677.61
12.1.2.4 | SINAPI | 88489 | APLICAÇÃO MANUAL DE PINTURA COM TINTA LÁTEX ACRÍLICA EM PAREDES, DUAS DEMÃOS. AF_06/2014 | m² | 117.07 | 14.34 | 18.52 | 2168.13
12.1.3 |  |  | PINTURA DE ESQUADRIA E CORRIMÃO |  |  |  |  | 324.77
12.1.3.1 | SINAPI | 100717 | LIXAMENTO MANUAL EM SUPERFÍCIES METÁLICAS EM OBRA. AF_01/2020 | m² | 5.04 | 8.05 | 10.39 | 52.36
12.1.3.2 | SINAPI | 100758 | PINTURA COM TINTA ALQUÍDICA DE ACABAMENTO (ESMALTE SINTÉTICO ACETINADO) APLICADA A ROLO OU PINCEL SOBRE SUPERFÍCIES METÁLICAS (EXCETO PERFIL) EXECUTADO EM OBRA (02 DEMÃOS). AF_01/2020 | m² | 5.04 | 41.85 | 54.05 | 272.41
12.1.4 |  |  | BANHEIRO |  |  |  |  | 4067.48
12.1.4.1 | SINAPI | 86932 | VASO SANITÁRIO SIFONADO COM CAIXA ACOPLADA LOUÇA BRANCA - PADRÃO MÉDIO, INCLUSO ENGATE FLEXÍVEL EM METAL CROMADO, 1/2 X 40CM - FORNECIMENTO E INSTALAÇÃO. AF_01/2020 | UN | 1 | 533.02 | 688.44 | 688.44
12.1.4.2 | SINAPI | 100849 | ASSENTO SANITÁRIO CONVENCIONAL - FORNECIMENTO E INSTALACAO. AF_01/2020 | UN | 1 | 44.22 | 57.11 | 57.11
12.1.4.3 | SINAPI | 95546 | KIT DE ACESSORIOS PARA BANHEIRO EM METAL CROMADO, 5 PECAS, INCLUSO FIXAÇÃO. AF_01/2020 | UN | 1 | 142.71 | 184.32 | 184.32
12.1.4.4 | SINAPI | 100860 | CHUVEIRO ELÉTRICO COMUM CORPO PLÁSTICO, TIPO DUCHA FORNECIMENTO E INSTALAÇÃO. AF_01/2020 | UN | 1 | 99.47 | 128.47 | 128.47
12.1.4.5 | SINAPI | 86941 | LAVATÓRIO LOUÇA BRANCA COM COLUNA, 45 X 55CM OU EQUIVALENTE, PADRÃO MÉDIO, INCLUSO SIFÃO TIPO GARRAFA, VÁLVULA E ENGATE FLEXÍVEL DE 40CM EM METAL CROMADO, COM TORNEIRA CROMADA DE MESA, PADRÃO MÉDIO - FORNECIMENTO E INSTALAÇÃO. AF_01/2020 | UN | 1 | 805.56 | 1040.46 | 1040.46
12.1.4.6 | ORSE | 12476 | Box para banheiro em vidro temperado 8 mm, liso, incolor, de correr, em aluminío branco, inclusive ferragens - fornecimento e instalação - Rev.02_10/2021 | m² | 3.2 | 334.1 | 431.52 | 1380.86
12.1.4.7 | ORSE | 9718 | Espelho de cristal 4mm com moldura de alumínio | m² | 0.72 | 517.26 | 668.09 | 481.02
12.1.4.8 | SINAPI | 89987 | REGISTRO DE GAVETA BRUTO, LATÃO, ROSCÁVEL, 3/4", COM ACABAMENTO E CANOPLA CROMADOS - FORNECIMENTO E INSTALAÇÃO. AF_08/2021 | UN | 1 | 82.69 | 106.8 | 106.8
12.1.5 |  |  | ESQUADRIAS |  |  |  |  | 8303.69
12.1.5.1 | SINAPI | 97644 | REMOÇÃO DE PORTAS, DE FORMA MANUAL, SEM REAPROVEITAMENTO. AF_12/2017 | m² | 6.93 | 7.36 | 9.5 | 65.83
12.1.5.2 | SINAPI | 91338 | PORTA DE ALUMÍNIO DE ABRIR COM LAMBRI, COM GUARNIÇÃO, FIXAÇÃO COM PARAFUSOS - FORNECIMENTO E INSTALAÇÃO. AF_12/2019 | m² | 5.04 | 804.51 | 1039.1 | 5237.06
12.1.5.3 | SINAPI | 94807 | PORTA EM AÇO DE ABRIR TIPO VENEZIANA SEM GUARNIÇÃO, 87X210CM, FIXAÇÃO COM PARAFUSOS - FORNECIMENTO E INSTALAÇÃO. AF_12/2019 | UN | 1 | 784.1 | 1012.74 | 1012.74
12.1.5.4 | SINAPI | 100717 | LIXAMENTO MANUAL EM SUPERFÍCIES METÁLICAS EM OBRA. AF_01/2020 | m² | 6.72 | 8.05 | 10.39 | 69.82
12.1.5.5 | SINAPI | 100758 | PINTURA COM TINTA ALQUÍDICA DE ACABAMENTO (ESMALTE SINTÉTICO ACETINADO) APLICADA A ROLO OU PINCEL SOBRE SUPERFÍCIES METÁLICAS (EXCETO PERFIL) EXECUTADO EM OBRA (02 DEMÃOS). AF_01/2020 | m² | 6.72 | 41.85 | 54.05 | 363.21
12.1.5.6 | SINAPI-I | 11186 | ESPELHO CRISTAL E = 4 MM (1,20 X 1,50 M) | M2 | 1.8 | 668.87 | 863.91 | 1555.03
12.1.6 |  |  | INSTALAÇÕES ELÉTRICA |  |  |  |  | 5042.1
12.1.6.1 | SINAPI | 91953 | INTERRUPTOR SIMPLES (1 MÓDULO), 10A/250V, INCLUINDO SUPORTE E PLACA - FORNECIMENTO E INSTALAÇÃO. AF_12/2015 | UN | 4 | 22.45 | 28.99 | 115.96
12.1.6.2 | SINAPI | 91992 | TOMADA ALTA DE EMBUTIR (1 MÓDULO), 2P+T 10 A, INCLUINDO SUPORTE E PLACA - FORNECIMENTO E INSTALAÇÃO. AF_12/2015 | UN | 2 | 34.55 | 44.62 | 89.24
12.1.6.3 | SINAPI | 92012 | TOMADA MÉDIA DE EMBUTIR (3 MÓDULOS), 2P+T 10 A, INCLUINDO SUPORTE E PLACA - FORNECIMENTO E INSTALAÇÃO. AF_12/2015 | UN | 3 | 61.55 | 79.49 | 238.47
12.1.6.4 | SINAPI | 92016 | TOMADA BAIXA DE EMBUTIR (3 MÓDULOS), 2P+T 10 A, INCLUINDO SUPORTE E PLACA - FORNECIMENTO E INSTALAÇÃO. AF_12/2015 | UN | 2 | 52.47 | 67.77 | 135.54
12.1.6.5 | SINAPI | 103251 | AR CONDICIONADO SPLIT ON/OFF, HI-WALL (PAREDE), 18000 BTUS/H, CICLO FRIO - FORNECIMENTO E INSTALAÇÃO. AF_11/2021_P | UN | 1 | 2984.24 | 3854.44 | 3854.44
12.1.6.6 | ORSE | 13176 | Luminária sobrepor quadrada Led 24W*, 6500K G- Light ou similar | UN | 5 | 94.22 | 121.69 | 608.45
12.1.7 |  |  | PREVENÇÃO E COMBATE DE INCÊNDIO |  |  |  |  | 1194.5
12.1.7.1 | SINAPI | 101911 | EXTINTOR DE INCÊNDIO PORTÁTIL COM CARGA DE PQS DE 12 KG, CLASSE BC - FORNECIMENTO E INSTALAÇÃO. AF_10/2020_P | UN | 1 | 306.22 | 395.51 | 395.51
12.1.7.2 | SINAPI | 101905 | EXTINTOR DE INCÊNDIO PORTÁTIL COM CARGA DE ÁGUA PRESSURIZADA DE 10 L, CLASSE A - FORNECIMENTO E INSTALAÇÃO. AF_10/2020_P | UN | 1 | 200.73 | 259.26 | 259.26
12.1.7.3 | SINAPI | 101909 | EXTINTOR DE INCÊNDIO PORTÁTIL COM CARGA DE PQS DE 6 KG, CLASSE BC - FORNECIMENTO E INSTALAÇÃO. AF_10/2020_P | UN | 1 | 226.61 | 292.68 | 292.68
12.1.7.4 | SINAPI | 97599 | LUMINÁRIA DE EMERGÊNCIA, COM 30 LÂMPADAS LED DE 2 W, SEM REATOR - FORNECIMENTO E INSTALAÇÃO. AF_02/2020 | UN | 1 | 23.3 | 30.09 | 30.09
12.1.7.5 | SINAPI | 102513 | PINTURA DE SÍMBOLOS E TEXTOS COM TINTA ACRÍLICA, DEMARCAÇÃO COM FITA ADESIVA E APLICAÇÃO COM ROLO. AF_05/2021 | m² | 2 | 39.07 | 50.46 | 100.92
12.1.7.6 | SINAPI-I | 37556 | PLACA DE SINALIZACAO DE SEGURANCA CONTRA INCENDIO, FOTOLUMINESCENTE, QUADRADA, *20 X 20* CM, EM PVC *2* MM ANTI-CHAMAS (SIMBOLOS, CORES E PICTOGRAMAS CONFORME NBR 16820) | UN | 3 | 29.95 | 38.68 | 116.04
12.2 |  |  | PALCO INTERNO (BANHEIROS DE USO COMUM) |  |  |  |  | 10766.5
12.2.1 |  |  | BANHEIRO FEMININO |  |  |  |  | 3621.21
12.2.1.1 | SINAPI | 100717 | LIXAMENTO MANUAL EM SUPERFÍCIES METÁLICAS EM OBRA. AF_01/2020 | m² | 3.04 | 8.05 | 10.39 | 31.58
12.2.1.2 | SINAPI | 100758 | PINTURA COM TINTA ALQUÍDICA DE ACABAMENTO (ESMALTE SINTÉTICO ACETINADO) APLICADA A ROLO OU PINCEL SOBRE SUPERFÍCIES METÁLICAS (EXCETO PERFIL) EXECUTADO EM OBRA (02 DEMÃOS). AF_01/2020 | m² | 3.04 | 41.85 | 54.05 | 164.31
12.2.1.3 | SINAPI | 97645 | REMOÇÃO DE JANELAS, DE FORMA MANUAL, SEM REAPROVEITAMENTO. AF_12/2017 | M2 | 0.15 | 28.17 | 36.38 | 5.45
12.2.1.4 | SINAPI | 94569 | JANELA DE ALUMÍNIO TIPO MAXIM-AR, COM VIDROS, BATENTE E FERRAGENS. EXCLUSIVE ALIZAR, ACABAMENTO E CONTRAMARCO. FORNECIMENTO E INSTALAÇÃO. AF_12/2019 | M2 | 0.15 | 698.95 | 902.76 | 135.41
12.2.1.5 | SINAPI | 97634 | DEMOLIÇÃO DE REVESTIMENTO CERÂMICO, DE FORMA MECANIZADA COM MARTELETE, SEM REAPROVEITAMENTO. AF_12/2017 | M2 | 27.09 | 9.47 | 12.23 | 331.31
12.2.1.6 | SINAPI | 87269 | REVESTIMENTO CERÂMICO PARA PAREDES INTERNAS COM PLACAS TIPO ESMALTADA EXTRA DE DIMENSÕES 25X35 CM APLICADAS EM AMBIENTES DE ÁREA MAIOR QUE 5 M² NA ALTURA INTEIRA DAS PAREDES. AF_06/2014 | m² | 27.09 | 63.1 | 81.49 | 2207.56
12.2.1.7 | Próprio | COMP. 42 | LUMINÁRIA TIPO PLAFON EM PLÁSTICO, DE SOBREPOR, COM 1 LÂMPADA FLUORESCENTE DE 20 W, SEM REATOR - FORNECIMENTO E INSTALAÇÃO. | UN | 2 | 32.02 | 41.35 | 82.7
12.2.1.8 | SINAPI | 86916 | TORNEIRA PLÁSTICA 3/4 PARA TANQUE - FORNECIMENTO E INSTALAÇÃO. AF_01/2020 | UN | 1 | 28.15 | 36.35 | 36.35
12.2.1.9 | SINAPI | 98689 | SOLEIRA EM GRANITO, LARGURA 15 CM, ESPESSURA 2,0 CM. | M | 0.8 | 136.5 | 176.3 | 141.04
12.2.1.10 | SINAPI | 100849 | ASSENTO SANITÁRIO CONVENCIONAL - FORNECIMENTO E INSTALACAO. AF_01/2020 | UN | 3 | 44.22 | 57.11 | 171.33
12.2.1.11 | ORSE | 4936 | PREPARO DE SUPERFÍCIE COM LIXAMENTO E APLICAÇÃO DE 01 DEMÃO DE FUNDO PREPARADOR (TETO) | M2 | 7.94 | 8.68 | 11.21 | 89
12.2.1.12 | SINAPI | 88431 | APLICAÇÃO MANUAL DE PINTURA COM TINTA TEXTURIZADA ACRÍLICA EM PAREDES EXTERNAS DE CASAS, DUAS CORES. AF_06/2014 (TETO) | M2 | 7.94 | 20.68 | 26.71 | 212.07
12.2.1.13 | SINAPI | 97640 | REMOÇÃO DE FORROS DE DRYWALL, PVC E FIBROMINERAL, DE FORMA MANUAL, SEM REAPROVEITAMENTO. AF_12/2017 (TETO) | m² | 7.94 | 1.28 | 1.65 | 13.1
12.2.2 |  |  | BANHEIRO MASCULINO |  |  |  |  | 3802.14
12.2.2.1 | SINAPI | 100717 | LIXAMENTO MANUAL EM SUPERFÍCIES METÁLICAS EM OBRA. AF_01/2020 | m² | 3.04 | 8.05 | 10.39 | 31.58
12.2.2.2 | SINAPI | 100758 | PINTURA COM TINTA ALQUÍDICA DE ACABAMENTO (ESMALTE SINTÉTICO ACETINADO) APLICADA A ROLO OU PINCEL SOBRE SUPERFÍCIES METÁLICAS (EXCETO PERFIL) EXECUTADO EM OBRA (02 DEMÃOS). AF_01/2020 | m² | 3.04 | 41.85 | 54.05 | 164.31
12.2.2.3 | SINAPI | 97645 | REMOÇÃO DE JANELAS, DE FORMA MANUAL, SEM REAPROVEITAMENTO. AF_12/2017 | M2 | 0.15 | 28.17 | 36.38 | 5.45
12.2.2.4 | SINAPI | 94569 | JANELA DE ALUMÍNIO TIPO MAXIM-AR, COM VIDROS, BATENTE E FERRAGENS. EXCLUSIVE ALIZAR, ACABAMENTO E CONTRAMARCO. FORNECIMENTO E INSTALAÇÃO. AF_12/2019 | M2 | 0.15 | 698.95 | 902.76 | 135.41
12.2.2.5 | SINAPI | 97634 | DEMOLIÇÃO DE REVESTIMENTO CERÂMICO, DE FORMA MECANIZADA COM MARTELETE, SEM REAPROVEITAMENTO. AF_12/2017 | M2 | 27.1 | 9.47 | 12.23 | 331.43
12.2.2.6 | SINAPI | 87269 | REVESTIMENTO CERÂMICO PARA PAREDES INTERNAS COM PLACAS TIPO ESMALTADA EXTRA DE DIMENSÕES 25X35 CM APLICADAS EM AMBIENTES DE ÁREA MAIOR QUE 5 M² NA ALTURA INTEIRA DAS PAREDES. AF_06/2014 | m² | 27.1 | 63.1 | 81.49 | 2208.37
12.2.2.7 | Próprio | COMP. 42 | LUMINÁRIA TIPO PLAFON EM PLÁSTICO, DE SOBREPOR, COM 1 LÂMPADA FLUORESCENTE DE 20 W, SEM REATOR - FORNECIMENTO E INSTALAÇÃO. | UN | 2 | 32.02 | 41.35 | 82.7
12.2.2.8 | SINAPI | 98689 | SOLEIRA EM GRANITO, LARGURA 15 CM, ESPESSURA 2,0 CM. | M | 0.8 | 136.5 | 176.3 | 141.04
12.2.2.9 | SINAPI | 100849 | ASSENTO SANITÁRIO CONVENCIONAL - FORNECIMENTO E INSTALACAO. AF_01/2020 | UN | 3 | 44.22 | 57.11 | 171.33
12.2.2.10 | SINAPI | 102257 | DIVISORIA SANITÁRIA, TIPO CABINE, EM PAINEL DE GRANILITE, ESP = 3CM, ASSENTADO COM ARGAMASSA COLANTE AC III-E, EXCLUSIVE FERRAGENS. AF_01/2021 | m² | 0.53 | 335.2 | 432.94 | 229.45
12.2.2.11 | ORSE | 4936 | PREPARO DE SUPERFÍCIE COM LIXAMENTO E APLICAÇÃO DE 01 DEMÃO DE FUNDO PREPARADOR (TETO) | M2 | 7.94 | 8.68 | 11.21 | 89
12.2.2.12 | SINAPI | 88431 | APLICAÇÃO MANUAL DE PINTURA COM TINTA TEXTURIZADA ACRÍLICA EM PAREDES EXTERNAS DE CASAS, DUAS CORES. AF_06/2014 (TETO) | M2 | 7.94 | 20.68 | 26.71 | 212.07
12.2.3 |  |  | BANHEIRO PCD |  |  |  |  | 3343.15
12.2.3.1 | SINAPI | 100717 | LIXAMENTO MANUAL EM SUPERFÍCIES METÁLICAS EM OBRA. AF_01/2020 | m² | 3.42 | 8.05 | 10.39 | 35.53
12.2.3.2 | SINAPI | 100758 | PINTURA COM TINTA ALQUÍDICA DE ACABAMENTO (ESMALTE SINTÉTICO ACETINADO) APLICADA A ROLO OU PINCEL SOBRE SUPERFÍCIES METÁLICAS (EXCETO PERFIL) EXECUTADO EM OBRA (02 DEMÃOS). AF_01/2020 | m² | 3.42 | 41.85 | 54.05 | 184.85
12.2.3.3 | ORSE | 4936 | PREPARO DE SUPERFÍCIE COM LIXAMENTO E APLICAÇÃO DE 01 DEMÃO DE FUNDO PREPARADOR (TETO) | M2 | 7.94 | 8.68 | 11.21 | 89
12.2.3.4 | SINAPI | 88431 | APLICAÇÃO MANUAL DE PINTURA COM TINTA TEXTURIZADA ACRÍLICA EM PAREDES EXTERNAS DE CASAS, DUAS CORES. AF_06/2014 (TETO) | M2 | 7.94 | 20.68 | 26.71 | 212.07
12.2.3.5 | SINAPI | 97645 | REMOÇÃO DE JANELAS, DE FORMA MANUAL, SEM REAPROVEITAMENTO. AF_12/2017 | M2 | 0.15 | 28.17 | 36.38 | 5.45
12.2.3.6 | SINAPI | 94569 | JANELA DE ALUMÍNIO TIPO MAXIM-AR, COM VIDROS, BATENTE E FERRAGENS. EXCLUSIVE ALIZAR, ACABAMENTO E CONTRAMARCO. FORNECIMENTO E INSTALAÇÃO. AF_12/2019 | M2 | 0.15 | 698.95 | 902.76 | 135.41
12.2.3.7 | SINAPI | 97634 | DEMOLIÇÃO DE REVESTIMENTO CERÂMICO, DE FORMA MECANIZADA COM MARTELETE, SEM REAPROVEITAMENTO. AF_12/2017 | M2 | 27.1 | 9.47 | 12.23 | 331.43
12.2.3.8 | SINAPI | 87269 | REVESTIMENTO CERÂMICO PARA PAREDES INTERNAS COM PLACAS TIPO ESMALTADA EXTRA DE DIMENSÕES 25X35 CM APLICADAS EM AMBIENTES DE ÁREA MAIOR QUE 5 M² NA ALTURA INTEIRA DAS PAREDES. AF_06/2014 | m² | 27.1 | 63.1 | 81.49 | 2208.37
12.2.3.9 | SINAPI | 98689 | SOLEIRA EM GRANITO, LARGURA 15 CM, ESPESSURA 2,0 CM. | M | 0.8 | 136.5 | 176.3 | 141.04
12.3 |  |  | PALCO EXTERNO |  |  |  |  | 60636.54
12.3.1 |  |  | RAMPA DE ACESSO AO CAMARIM |  |  |  |  | 13549.34
12.3.1.1 | SINAPI | 99059 | LOCACAO CONVENCIONAL DE OBRA, UTILIZANDO GABARITO DE TÁBUAS CORRIDAS PONTALETADAS A CADA 2,00M - 2 UTILIZAÇÕES. AF_10/2018 | M | 9.4 | 53.83 | 69.52 | 653.48
12.3.1.2 | SINAPI | 96522 | ESCAVAÇÃO MANUAL PARA BLOCO DE COROAMENTO OU SAPATA (SEM ESCAVAÇÃO PARA COLOCAÇÃO DE FÔRMAS). AF_06/2017 | M3 | 0.384 | 123.85 | 159.96 | 61.42
12.3.1.3 | SINAPI | 96533 | FABRICAÇÃO, MONTAGEM E DESMONTAGEM DE FÔRMA PARA VIGA BALDRAME, EM MADEIRA SERRADA, E=25 MM, 2 UTILIZAÇÕES. AF_06/2017 | M2 | 2.58 | 109.72 | 141.71 | 365.61
12.3.1.4 | SINAPI | 92411 | MONTAGEM E DESMONTAGEM DE FÔRMA DE PILARES RETANGULARES E ESTRUTURAS SIMILARES, PÉ-DIREITO SIMPLES, EM MADEIRA SERRADA, 4 UTILIZAÇÕES. AF_09/2020 | M2 | 1.476 | 179.98 | 232.46 | 343.11
12.3.1.5 | SINAPI | 92761 | ARMAÇÃO DE PILAR OU VIGA DE ESTRUTURA CONVENCIONAL DE CONCRETO ARMADO UTILIZANDO AÇO CA-50 DE 8,0 MM - MONTAGEM. AF_06/2022 | kg | 50.925 | 15.08 | 19.47 | 991.5
12.3.1.6 | SINAPI | 92759 | ARMAÇÃO DE PILAR OU VIGA DE ESTRUTURA CONVENCIONAL DE CONCRETO ARMADO UTILIZANDO AÇO CA-60 DE 5,0 MM - MONTAGEM. AF_06/2022 | kg | 14 | 15.7 | 20.27 | 283.78
12.3.1.7 | SINAPI | 103183 | CONCRETAGEM DE PILARES, FCK = 25 MPA, COM USO DE BALDES - LANÇAMENTO, ADENSAMENTO E ACABAMENTO. AF_02/2022 | M3 | 0.1125 | 823.7 | 1063.89 | 119.68
12.3.1.8 | SINAPI | 96555 | CONCRETAGEM DE BLOCOS DE COROAMENTO E VIGAS BALDRAME, FCK 30 MPA, COM USO DE JERICA  LANÇAMENTO, ADENSAMENTO E ACABAMENTO. AF_06/2017 | M3 | 0.836 | 761.84 | 983.99 | 822.61
12.3.1.9 | SINAPI | 103334 | ALVENARIA DE VEDAÇÃO DE BLOCOS CERÂMICOS FURADOS NA HORIZONTAL DE 14X9X19 CM (ESPESSURA 14 CM, BLOCO DEITADO) E ARGAMASSA DE ASSENTAMENTO COM PREPARO EM BETONEIRA. AF_12/2021 | M2 | 5.29 | 142.24 | 183.71 | 971.82
12.3.1.10 | SINAPI | 87894 | CHAPISCO APLICADO EM ALVENARIA (SEM PRESENÇA DE VÃOS) E ESTRUTURAS DE CONCRETO DE FACHADA, COM COLHER DE PEDREIRO. ARGAMASSA TRAÇO 1:3 COM PREPARO EM BETONEIRA 400L. AF_06/2014 | M2 | 16.02 | 6.04 | 7.8 | 124.95
12.3.1.11 | SINAPI | 87792 | EMBOÇO OU MASSA ÚNICA EM ARGAMASSA TRAÇO 1:2:8, PREPARO MECÂNICO COM BETONEIRA 400 L, APLICADA MANUALMENTE EM PANOS CEGOS DE FACHADA (SEM PRESENÇA DE VÃOS), ESPESSURA DE 25 MM. AF_06/2014 | M2 | 16.02 | 36.97 | 47.75 | 764.95
12.3.1.12 | SINAPI | 94319 | ATERRO MANUAL DE VALAS COM SOLO ARGILO-ARENOSO E COMPACTAÇÃO MECANIZADA. AF_05/2016 | m³ | 5.91 | 70.95 | 91.63 | 541.53
12.3.1.13 | SINAPI | 97087 | COMPACTAÇÃO MECÂNICA DE SOLO PARA EXECUÇÃO DE RADIER, PISO DE CONCRETO OU LAJE SOBRE SOLO, COM COMPACTADOR DE SOLOS A PERCUSSÃO. AF_09/2021 | M2 | 8.45 | 2.11 | 2.72 | 22.98
12.3.1.14 | SINAPI | 101747 | PISO EM CONCRETO 20 MPA PREPARO MECÂNICO, ESPESSURA 7CM. AF_09/2020 | M2 | 8.45 | 97.01 | 125.29 | 1058.7
12.3.1.15 | SINAPI-I | 43127 | TELA DE ACO SOLDADA NERVURADA, CA-60, Q-283 (4,48 KG/M2), DIAMETRO DO FIO = 6,0 MM, LARGURA = 2,45 X 6,00 M DE COMPRIMENTO, ESPACAMENTO DA MALHA = 10 X 10 CM | m² | 9.3 | 59.15 | 76.39 | 710.42
12.3.1.16 | SINAPI | 88415 | APLICAÇÃO MANUAL DE FUNDO SELADOR ACRÍLICO EM PAREDES EXTERNAS DE CASAS. AF_06/2014 | m² | 8.01 | 2.44 | 3.15 | 25.23
12.3.1.17 | SINAPI | 95626 | APLICAÇÃO MANUAL DE TINTA LÁTEX ACRÍLICA EM PAREDE EXTERNAS DE CASAS, DUAS DEMÃOS. AF_11/2016 | m² | 8.01 | 14.74 | 19.03 | 152.43
12.3.1.18 | SINAPI | 99839 | GUARDA-CORPO DE AÇO GALVANIZADO DE 1,10M DE ALTURA, MONTANTES TUBULARES DE 1.1/2 ESPAÇADOS DE 1,20M, TRAVESSA SUPERIOR DE 2, GRADIL FORMADO POR BARRAS CHATAS EM FERRO DE 32X4,8MM, FIXADO COM CHUMBADOR MECÂNICO. AF_04/2019_P | M | 8.81 | 470.08 | 607.15 | 5348.99
12.3.1.19 | SINAPI | 102491 | PINTURA DE PISO COM TINTA ACRÍLICA, APLICAÇÃO MANUAL, 2 DEMÃOS, INCLUSO FUNDO PREPARADOR. AF_05/2021 | m² | 8.45 | 17.06 | 22.03 | 186.15
12.3.2 |  |  | PINTURA EXTERNA |  |  |  |  | 14872.92
12.3.2.1 | ORSE | 4936 | PREPARO DE SUPERFÍCIE COM LIXAMENTO E APLICAÇÃO DE 01 DEMÃO DE FUNDO PREPARADOR | M2 | 386 | 8.68 | 11.21 | 4327.06
12.3.2.2 | SINAPI | 88431 | APLICAÇÃO MANUAL DE PINTURA COM TINTA TEXTURIZADA ACRÍLICA EM PAREDES EXTERNAS DE CASAS, DUAS CORES. AF_06/2014 | M2 | 386 | 20.68 | 26.71 | 10310.06
12.3.2.3 | SINAPI | 97631 | DEMOLIÇÃO DE ARGAMASSAS, DE FORMA MANUAL, SEM REAPROVEITAMENTO. AF_12/2017 | m² | 4 | 2.64 | 3.4 | 13.6
12.3.2.4 | SINAPI | 87792 | EMBOÇO OU MASSA ÚNICA EM ARGAMASSA TRAÇO 1:2:8, PREPARO MECÂNICO COM BETONEIRA 400 L, APLICADA MANUALMENTE EM PANOS CEGOS DE FACHADA (SEM PRESENÇA DE VÃOS), ESPESSURA DE 25 MM. AF_06/2014 | m² | 4 | 36.97 | 47.75 | 191
12.3.2.5 | SINAPI | 87894 | CHAPISCO APLICADO EM ALVENARIA (SEM PRESENÇA DE VÃOS) E ESTRUTURAS DE CONCRETO DE FACHADA, COM COLHER DE PEDREIRO. ARGAMASSA TRAÇO 1:3 COM PREPARO EM BETONEIRA 400L. AF_06/2014 | m² | 4 | 6.04 | 7.8 | 31.2
12.3.3 |  |  | COBERTURA |  |  |  |  | 7731.59
12.3.3.1 | SINAPI | 101979 | CHAPIM (RUFO CAPA) EM AÇO GALVANIZADO, CORTE 33. AF_11/2020 | M | 40.82 | 53.18 | 68.68 | 2803.51
12.3.3.2 | SINAPI | 94231 | RUFO EM CHAPA DE AÇO GALVANIZADO NÚMERO 24, CORTE DE 25 CM, INCLUSO TRANSPORTE VERTICAL. AF_07/2019 | M | 21.05 | 58.91 | 76.08 | 1601.48
12.3.3.3 | SINAPI | 97647 | REMOÇÃO DE TELHAS, DE FIBROCIMENTO, METÁLICA E CERÂMICA, DE FORMA MANUAL, SEM REAPROVEITAMENTO. AF_12/2017 | M2 | 47.3 | 2.74 | 3.53 | 166.96
12.3.3.4 | SINAPI | 94207 | TELHAMENTO COM TELHA ONDULADA DE FIBROCIMENTO E = 6 MM, COM RECOBRIMENTO LATERAL DE 1/4 DE ONDA PARA TELHADO COM INCLINAÇÃO MAIOR QUE 10°, COM ATÉ 2 ÁGUAS, INCLUSO IÇAMENTO. AF_07/2019 | M2 | 47.3 | 51.72 | 66.8 | 3159.64
12.3.4 |  |  | PALCO |  |  |  |  | 23627.8
12.3.4.1 | SINAPI | 97634 | DEMOLIÇÃO DE REVESTIMENTO CERÂMICO, DE FORMA MECANIZADA COM MARTELETE, SEM REAPROVEITAMENTO. | m² | 80.31 | 9.47 | 12.23 | 982.19
12.3.4.2 | SINAPI | 97632 | DEMOLIÇÃO DE RODAPÉ CERÂMICO, DE FORMA MANUAL, SEM REAPROVEITAMENTO. | M | 24.01 | 2.06 | 2.66 | 63.86
12.3.4.3 | SINAPI | 87257 | REVESTIMENTO CERÂMICO PARA PISO COM PLACAS TIPO ESMALTADA EXTRA DE DIMENSÕES 60X60 CM APLICADA EM AMBIENTES DE ÁREA MAIOR QUE 10M2. | m² | 96.54 | 94.17 | 121.62 | 11741.19
12.3.4.4 | SINAPI | 88650 | RODAPÉ CERÂMICO DE 7CM DE ALTURA COM PLACAS TIPO ESMALTADA EXTRA DE DIMENSÕES 60X60CM. | M | 24.01 | 16.66 | 21.51 | 516.45
12.3.4.5 | SINAPI | 94213 | TELHAMENTO COM TELHA DE AÇO/ALUMÍNIO E = 0,5 MM, COM ATÉ 2 ÁGUAS, INCLUSO IÇAMENTO. AF_07/2019 (TELHA FURADA) | M2 | 2 | 64.73 | 83.6 | 167.2
12.3.4.6 | SINAPI | 92008 | TOMADA BAIXA DE EMBUTIR (2 MÓDULOS), 2P+T 10 A, INCLUINDO SUPORTE E PLACA - FORNECIMENTO E INSTALAÇÃO. AF_12/2015 | UN | 3 | 38.1 | 49.2 | 147.6
12.3.4.7 | ORSE | 278 | Limpeza (Lavagem) de telhas | m² | 314.6 | 3.07 | 3.96 | 1245.81
12.3.4.8 | SINAPI | 100717 | LIXAMENTO MANUAL EM SUPERFÍCIES METÁLICAS EM OBRA. AF_01/2020 | m² | 25.92 | 8.05 | 10.39 | 269.3
12.3.4.9 | SINAPI | 100742 | PINTURA COM TINTA ALQUÍDICA DE ACABAMENTO (ESMALTE SINTÉTICO ACETINADO) APLICADA A ROLO OU PINCEL SOBRE SUPERFÍCIES METÁLICAS (EXCETO PERFIL) EXECUTADO EM OBRA (POR DEMÃO). AF_01/2020 | M2 | 314.6 | 20.91 | 27 | 8494.2
12.3.5 |  |  | ESCADA ACESSO AO PASSEIO (ao lado do campo society) |  |  |  |  | 277.57
12.3.5.1 | SINAPI | 102491 | PINTURA DE PISO COM TINTA ACRÍLICA, APLICAÇÃO MANUAL, 2 DEMÃOS, INCLUSO FUNDO PREPARADOR. AF_05/2021 | m² | 12.6 | 17.06 | 22.03 | 277.57
12.3.5 |  |  | RAMPA LATERAL E CORRIMÃO EM FRENTE A ENTRADA DO CAMARIM |  |  |  |  | 577.32
12.3.5.1 | SINAPI | 102491 | PINTURA DE PISO COM TINTA ACRÍLICA, APLICAÇÃO MANUAL, 2 DEMÃOS, INCLUSO FUNDO PREPARADOR. AF_05/2021 | m² | 16.6 | 17.06 | 22.03 | 365.69
12.3.5.2 | SINAPI | 100717 | LIXAMENTO MANUAL EM SUPERFÍCIES METÁLICAS EM OBRA. AF_01/2020 | m² | 3.1485 | 8.05 | 10.39 | 32.71
12.3.5.3 | Próprio | COMP. 51 | LIMPEZA DE PISO DE CONCRETO PARA RECEBIMENTO DE PINTURA | m² | 3.1485 | 2.16 | 2.78 | 8.75
12.3.5.4 | SINAPI | 100758 | PINTURA COM TINTA ALQUÍDICA DE ACABAMENTO (ESMALTE SINTÉTICO ACETINADO) APLICADA A ROLO OU PINCEL SOBRE SUPERFÍCIES METÁLICAS (EXCETO PERFIL) EXECUTADO EM OBRA (02 DEMÃOS). AF_01/2020 | m² | 3.1485 | 41.85 | 54.05 | 170.17
13 |  |  | INSTALAÇÕES ELÉTRICAS |  |  |  |  | 300121.81
13.0.0.1 | SINAPI | 91873 | ELETRODUTO RÍGIDO ROSCÁVEL, PVC, DN 40 MM (1 1/4"), PARA CIRCUITOS TERMINAIS, INSTALADO EM PAREDE - FORNECIMENTO E INSTALAÇÃO. AF_12/2015 | M | 3 | 19.4 | 25.05 | 75.15
13.0.0.2 | ORSE | 8022 | Eletroduto em ferro galvanizado pesado sem costura 3" x 3m | UN | 13 | 499.18 | 644.74 | 8381.62
13.0.0.3 | ORSE | 7892 | Eletroduto em ferro galvanizado pesado sem costura 2" x 3m | UN | 1 | 285.19 | 368.35 | 368.35
13.0.0.4 | Próprio | COMP. 16 | CABO DE COBRE MULTIPOLAR #3X1,5mm², FORNECIMENTO E INSTALAÇÃO | M | 200 | 9.23 | 11.92 | 2384
13.0.0.5 | Próprio | COMP. 17 | CABO DE COBRE MULTIPOLAR #3X2,5mm², FORNECIMENTO E INSTALAÇÃO | M | 408.5 | 12.24 | 15.8 | 6454.3
13.0.0.6 | Próprio | COMP. 18 | CABO DE COBRE MULTIPOLAR #3X4,0mm², FORNECIMENTO E INSTALAÇÃO | M | 132 | 21.04 | 27.17 | 3586.44
13.0.0.7 | SINAPI | 91925 | CABO DE COBRE FLEXÍVEL ISOLADO, 1,5 MM², ANTI-CHAMA 0,6/1,0 KV, PARA CIRCUITOS TERMINAIS - FORNECIMENTO E INSTALAÇÃO. AF_12/2015 | M | 126 | 3.19 | 4.12 | 519.12
13.0.0.8 | SINAPI | 91927 | CABO DE COBRE FLEXÍVEL ISOLADO, 2,5 MM², ANTI-CHAMA 0,6/1,0 KV, PARA CIRCUITOS TERMINAIS - FORNECIMENTO E INSTALAÇÃO. AF_12/2015 | M | 568.5 | 4.3 | 5.55 | 3155.17
13.0.0.9 | SINAPI | 91929 | CABO DE COBRE FLEXÍVEL ISOLADO, 4 MM², ANTI-CHAMA 0,6/1,0 KV, PARA CIRCUITOS TERMINAIS - FORNECIMENTO E INSTALAÇÃO. AF_12/2015 | M | 347 | 6.33 | 8.17 | 2834.99
13.0.0.10 | SINAPI | 91931 | CABO DE COBRE FLEXÍVEL ISOLADO, 6 MM², ANTI-CHAMA 0,6/1,0 KV, PARA CIRCUITOS TERMINAIS - FORNECIMENTO E INSTALAÇÃO. AF_12/2015 | M | 1078.5 | 8.95 | 11.55 | 12456.67
13.0.0.11 | SINAPI | 91933 | CABO DE COBRE FLEXÍVEL ISOLADO, 10 MM², ANTI-CHAMA 0,6/1,0 KV, PARA CIRCUITOS TERMINAIS - FORNECIMENTO E INSTALAÇÃO. AF_12/2015 | M | 2880 | 14.3 | 18.46 | 53164.8
13.0.0.12 | SINAPI | 91935 | CABO DE COBRE FLEXÍVEL ISOLADO, 16 MM², ANTI-CHAMA 0,6/1,0 KV, PARA CIRCUITOS TERMINAIS - FORNECIMENTO E INSTALAÇÃO. AF_12/2015 | M | 1131 | 22.46 | 29 | 32799
13.0.0.13 | SINAPI | 92984 | CABO DE COBRE FLEXÍVEL ISOLADO, 25 MM², ANTI-CHAMA 0,6/1,0 KV, PARA DISTRIBUIÇÃO - FORNECIMENTO E INSTALAÇÃO. AF_12/2015 | M | 16 | 25.92 | 33.47 | 535.52
13.0.0.14 | SINAPI | 92986 | CABO DE COBRE FLEXÍVEL ISOLADO, 35 MM², ANTI-CHAMA 0,6/1,0 KV, PARA DISTRIBUIÇÃO - FORNECIMENTO E INSTALAÇÃO. AF_12/2015 | M | 41 | 35.93 | 46.4 | 1902.4
13.0.0.15 | SINAPI | 92990 | CABO DE COBRE FLEXÍVEL ISOLADO, 70 MM², ANTI-CHAMA 0,6/1,0 KV, PARA DISTRIBUIÇÃO - FORNECIMENTO E INSTALAÇÃO. AF_12/2015 | M | 123 | 72.51 | 93.65 | 11518.95
13.0.0.16 | ORSE | 8082 | Cabo de cobre nú 50 mm2 - fornecimento e assentamento (2,27m/kg) | KG | 5.29 | 122.06 | 157.65 | 833.96
13.0.0.17 | ORSE | 9392 | Cabo de cobre nú 35 mm2 - fornecimento e assentamento (3,16m/kg) | KG | 7.91 | 111.21 | 143.63 | 1136.11
13.0.0.18 | ORSE | 9391 | Cabo de cobre nú 16 mm2 - fornecimento e assentamento (7,04m/kg) | KG | 2.56 | 122.99 | 158.85 | 406.65
13.0.0.19 | ORSE | 12370 | Cabo de cobre nú 10 mm2 - fornecimento e assentamento (10,85m/kg) | KG | 1.75 | 119.21 | 153.97 | 269.44
13.0.0.20 | SINAPI | 96987 | BASE METÁLICA PARA MASTRO 1 ½ PARA SPDA - FORNECIMENTO E INSTALAÇÃO. AF_12/2017 | UN | 1 | 106.5 | 137.55 | 137.55
13.0.0.21 | SINAPI | 96988 | MASTRO 1 ½ PARA SPDA - FORNECIMENTO E INSTALAÇÃO. AF_12/2017 | UN | 1 | 182.44 | 235.63 | 235.63
13.0.0.22 | SINAPI | 96989 | CAPTOR TIPO FRANKLIN PARA SPDA - FORNECIMENTO E INSTALAÇÃO. AF_12/2017 | UN | 1 | 152.75 | 197.29 | 197.29
13.0.0.23 | SINAPI | 98463 | SUPORTE ISOLADOR PARA CORDOALHA DE COBRE - FORNECIMENTO E INSTALAÇÃO. AF_12/2017 | UN | 8 | 22.29 | 28.78 | 230.24
13.0.0.24 | SINAPI | 96985 | HASTE DE ATERRAMENTO 5/8 PARA SPDA - FORNECIMENTO E INSTALAÇÃO. AF_12/2017 | UN | 5 | 75.08 | 96.97 | 484.85
13.0.0.25 | Próprio | COMP. 19 | TERMINAL DE COMPRESSÃO NÃO ISOLADO #10mm2, 1 FURO, FORNECIMENTO E INSTALAÇÃO | UN | 16.02 | 9.9 | 12.78 | 204.73
13.0.0.26 | Próprio | COMP. 20 | CONECTOR PERFURANTE ISOLADO, CABO PRINCIPAL ATÉ 35mm², DERIVAÇÃO ATÉ 16mm², FORNECIMENTO E INSTALAÇÃO | UN | 214 | 15.17 | 19.59 | 4192.26
13.0.0.27 | Próprio | COMP. 21 | CABEÇOTE DE ALUMÍNIO FUNDIDO DE 3/4", FORNECIMENTO E INSTALAÇÃO | UN | 12 | 13.94 | 18 | 216
13.0.0.28 | ORSE | 8021 | Cabeçote de alumínio de 3" | UN | 1 | 32.21 | 41.6 | 41.6
13.0.0.29 | Próprio | COMP. 22 | CURVA 90° EM AÇO GALVANIZADO PARA ELETRODUTO 3", ROSCA BSP, FORNECIMENTO E INSTALAÇÃO | UN | 2 | 246.09 | 317.84 | 635.68
13.0.0.30 | Próprio | COMP. 23 | CURVA 90º EM AÇO GALVANIZADO PARA ELETRODUTO 3/4", ROSCA BSP, FORNECIMENTO E INSTALAÇÃO | UN | 12 | 28.11 | 36.3 | 435.6
13.0.0.31 | SINAPI-I | 43130 | ARAME GALVANIZADO 12 BWG, D = 2,76 MM (0,048 KG/M) OU 14 BWG, D = 2,11 MM (0,026KG/M) | KG | 26 | 24.9 | 32.16 | 836.16
13.0.0.32 | ORSE | 13559 | Suporte de fixação em chapa de aço galvanizado, para 04 luminária, encaixe em poste com topo de Ø de 48mm/60,3mm externo, Codigo SUP04, da AMES ILUMINAÇÃO ou similar | UN | 6 | 150.11 | 193.88 | 1163.28
13.0.0.33 | Próprio | COMP. 25 | MURETA EM ALVENARIA COM PINGADOR, DIMENSÕES DE 2,0x1,83x0,30 METROS (LxHxP), PARA CENTRO DE MEDIÇÃO, PROTEÇÃO E DISTRIBUIÇÃO DE ENERGIA ELÉTRICA. | UN | 1 | 1122.14 | 1449.35 | 1449.35
13.0.0.34 | Próprio | COMP. 26 | CAIXA EM POLICARBONATO PARA MEDIDOR POLIFÁSICO/QUADRO DE DISTRIBUIÇÃO/QUADRO DE PROTEÇÃO GERAL, PADRÃO ENERGISA, DIMENSÕES 260X520X186mm (LXHXP), CONF. PROJETO (ND03-ENERGISA). FORNECIMENTO E INSTALAÇÃO. | UN | 6 | 234.39 | 302.73 | 1816.38
13.0.0.35 | Próprio | COMP. 27 | CAIXA PARA QUADRO DE COMANDO METÁLICA IP54 DE 80X60X15 CM, COM PLACA DE MONTAGEM INTERNA, PORTA FRONTAL COM 02 FECHOS TIPO FENDA. FORNECIMENTO E INSTALAÇÃO EM MURETA DE ALVENARIA. | UN | 1 | 105.75 | 136.58 | 136.58
13.0.0.36 | SINAPI | 101875 | QUADRO DE DISTRIBUIÇÃO DE ENERGIA EM CHAPA DE AÇO GALVANIZADO, DE EMBUTIR, COM BARRAMENTO TRIFÁSICO, PARA 12 DISJUNTORES DIN 100A - FORNECIMENTO E INSTALAÇÃO. AF_10/2020 | UN | 2 | 497.01 | 641.93 | 1283.86
13.0.0.37 | SINAPI | 101895 | DISJUNTOR TERMOMAGNÉTICO TRIPOLAR , CORRENTE NOMINAL DE 125A - FORNECIMENTO E INSTALAÇÃO. AF_10/2020 | UN | 3 | 454.58 | 587.13 | 1761.39
13.0.0.38 | SINAPI | 101897 | DISJUNTOR TERMOMAGNÉTICO TRIPOLAR , CORRENTE NOMINAL DE 250A - FORNECIMENTO E INSTALAÇÃO. AF_10/2020 | UN | 1 | 1112.76 | 1437.24 | 1437.24
13.0.0.39 | SINAPI | 93672 | DISJUNTOR TRIPOLAR TIPO DIN, CORRENTE NOMINAL DE 40A - FORNECIMENTO E INSTALAÇÃO. AF_04/2016 | UN | 1 | 92.08 | 118.93 | 118.93
13.0.0.40 | SINAPI | 101894 | DISJUNTOR TRIPOLAR TIPO NEMA, CORRENTE NOMINAL DE 60 ATÉ 100A - FORNECIMENTO E INSTALAÇÃO. AF_10/2020 | UN | 1 | 163.24 | 210.84 | 210.84
13.0.0.41 | SINAPI | 93664 | DISJUNTOR BIPOLAR TIPO DIN, CORRENTE NOMINAL DE 32A - FORNECIMENTO E INSTALAÇÃO. AF_04/2016 | UN | 2 | 68.02 | 87.85 | 175.7
13.0.0.42 | SINAPI | 93662 | DISJUNTOR BIPOLAR TIPO DIN, CORRENTE NOMINAL DE 20A - FORNECIMENTO E INSTALAÇÃO. AF_04/2016 | UN | 4 | 65.47 | 84.56 | 338.24
13.0.0.43 | SINAPI | 93661 | DISJUNTOR BIPOLAR TIPO DIN, CORRENTE NOMINAL DE 16A - FORNECIMENTO E INSTALAÇÃO. AF_04/2016 | UN | 4 | 63.35 | 81.82 | 327.28
13.0.0.44 | SINAPI | 93660 | DISJUNTOR BIPOLAR TIPO DIN, CORRENTE NOMINAL DE 10A - FORNECIMENTO E INSTALAÇÃO. AF_04/2016 | UN | 3 | 62.31 | 80.47 | 241.41
13.0.0.45 | SINAPI | 93653 | DISJUNTOR MONOPOLAR TIPO DIN, CORRENTE NOMINAL DE 10A - FORNECIMENTO E INSTALAÇÃO. AF_04/2016 | UN | 2 | 12.44 | 16.06 | 32.12
13.0.0.46 | Próprio | COMP. 28 | DISPOSITIVO DE PROTEÇÃO CONTRA SURTOS DE TENSÃO (DPS), 175V, 45KVA, TIPO AC, FORNECIMENTO E INSTALAÇÃO. | UN | 12 | 119.18 | 153.93 | 1847.16
13.0.0.47 | Próprio | COMP. 29 | INTERRUPTOR DIFERENCIAL RESIDUAL (DR), TETRAPOLAR (4P), 25A, 30mA. FORNECIMENTO E INSTALAÇÃO | UN | 2 | 189.21 | 244.38 | 488.76
13.0.0.48 | ORSE | 7996 | Disjuntor bipolar DR 25 A - Dispositivo residual diferencial, tipo AC, 30MA, ref.5SM1 312-OMB, Siemens ou similar | UN | 5 | 169.1 | 218.4 | 1092
13.0.0.49 | ORSE | 8077 | Disjuntor bipolar DR 40 A - Dispositivo residual diferencial, tipo AC, 30MA, ref.5SM1 314-OMB, Siemens ou similar | UN | 2 | 141.23 | 182.41 | 364.82
13.0.0.50 | Próprio | COMP. 30 | CONTATOR TRIPOLAR DE FORÇA DE 65A (AC3), BOBINA EM 220VCA. FORNECIMENTO E INSTALAÇÃO. | UN | 1 | 649.32 | 838.66 | 838.66
13.0.0.51 | SINAPI | 92344 | NIPLE, EM FERRO GALVANIZADO, DN 50 (2"), CONEXÃO ROSQUEADA, INSTALADO EM PRUMADAS - FORNECIMENTO E INSTALAÇÃO. AF_12/2015 | UN | 6 | 51.89 | 67.02 | 402.12
13.0.0.52 | SINAPI | 92348 | NIPLE, EM FERRO GALVANIZADO, DN 80 (3"), CONEXÃO ROSQUEADA, INSTALADO EM PRUMADAS - FORNECIMENTO E INSTALAÇÃO. AF_12/2015 | UN | 1 | 94.71 | 122.32 | 122.32
13.0.0.53 | Próprio | COMP. 31 | BUCHA E ARRUELA DE ALUMÍNIO DE 3". FORNECIMENTO E INSTALAÇÃO. | UN | 3 | 19.73 | 25.48 | 76.44
13.0.0.54 | Próprio | COMP. 32 | BUCHA E ARRUELA DE ALUMÍNIO DE 2". FORNECIMENTO E INSTALAÇÃO. | UN | 12 | 13.48 | 17.41 | 208.92
13.0.0.55 | Próprio | COMP. 33 | BUCHA E ARRUELA DE ALUMÍNIO DE 1,1/4". FORNECIMENTO E INSTALAÇÃO. | UN | 3 | 9.67 | 12.48 | 37.44
13.0.0.56 | Próprio | COMP. 34 | BUCHA E ARRUELA DE ALUMÍNIO DE 3/4". FORNECIMENTO E INSTALAÇÃO. | UN | 15 | 7.34 | 9.48 | 142.2
13.0.0.57 | SINAPI-I | 2522 | CONECTOR CURVO 90 GRAUS DE ALUMINIO, BITOLA 1 1/4", PARA ADAPTAR ENTRADA DE ELETRODUTO METALICO FLEXIVEL EM QUADROS | UN | 3 | 14.96 | 19.32 | 57.96
13.0.0.58 | SINAPI-I | 2521 | CONECTOR CURVO 90 GRAUS DE ALUMINIO, BITOLA 2", PARA ADAPTAR ENTRADA DE ELETRODUTO METALICO FLEXIVEL EM QUADROS | UN | 3 | 46.9 | 60.57 | 181.71
13.0.0.59 | ORSE | 3810 | Trilho de fixação 32/35mm - Pial | M | 2 | 44.02 | 56.85 | 113.7
13.0.0.60 | Próprio | COMP. 35 | COBRE EM BARRA RETANGULAR, 211A, SECÇÃO DE 4,76 X 19,05mm, 99,9% DE PUREZA. FORNECIMENTO E INSTALAÇÃO | M | 1.2 | 177.07 | 228.7 | 274.44
13.0.0.61 | Próprio | COMP. 36 | ISOLADOR PARALELO TIPO BUJÃO EM EPOXI, DIMENSÕES DE 30X40mm, ROSCA 1/4". FORNECIMENTO E INSTALAÇÃO | UN | 24 | 22.46 | 29 | 696
13.0.0.62 | Próprio | COMP. 37 | COBRE EM BARRA RETANGULAR, 122A, SECÇÃO DE 5/8" X 1/8", 99,9% DE PUREZA. FORNECIMENTO E INSTALAÇÃO | M | 2 | 103.95 | 134.26 | 268.52
13.0.0.63 | Próprio | COMP. 38 | CANALETA VENTILADA PARA PAINEL, COR CINZA, COM TAMPA, DIMENSÕES DE 80X50mm (L X P). FORNECIMENTO E INSTALAÇÃO | M | 4 | 24.4 | 31.51 | 126.04
13.0.0.64 | Próprio | COMP. 39 | BARRAMENTO DE FORÇA TIPO PENTE PARA DISJUNTORES DIN BIPOLARES, 80A, PARA 06 ELEMENTOS. FORNECIMENTO E INSTALAÇÃO | UN | 1 | 41.96 | 54.19 | 54.19
13.0.0.65 | ORSE | 8736 | TIMER DIGITAL 16A 230VAC FXD IND | UN | 1 | 197.14 | 254.62 | 254.62
13.0.0.66 | Próprio | COMP. 40 | GRADE DE PROTEÇÃO EM CHAPA RETANGULAR PARA QUADRO DE DISTRIBUIÇÃO EM MURETA DE ALVENARIA, COM 02 DOBRADIÇAS, COM CHUMBADORES PARA ALVENARIA, DOTADA DE DISPOSITIVO DE TRAVAMENTO POR CADEADO, COM CADEADO INCLUSO. DIMENSÕES DE 1000X800X200mm (H X L X P). FORNECIMENTO E INSTALAÇÃO | UN | 1 | 614.14 | 793.22 | 793.22
13.0.0.67 | SINAPI | 92023 | INTERRUPTOR SIMPLES (1 MÓDULO) COM 1 TOMADA DE EMBUTIR 2P+T 10 A, INCLUINDO SUPORTE E PLACA - FORNECIMENTO E INSTALAÇÃO. AF_12/2015 | UN | 5 | 39.84 | 51.45 | 257.25
13.0.0.68 | SINAPI | 92871 | CAIXA RETANGULAR 4" X 4" MÉDIA (1,30 M DO PISO), METÁLICA, INSTALADA EM PAREDE - FORNECIMENTO E INSTALAÇÃO. AF_12/2015 | UN | 1 | 16.99 | 21.94 | 21.94
13.0.0.69 | ORSE | 13176 | Luminária sobrepor quadrada Led 24W*, 6500K G- Light ou similar | UN | 9 | 94.22 | 121.69 | 1095.21
13.0.0.70 | SINAPI | 97586 | CAIXA OCTOGONAL 4" X 4", METÁLICA, INSTALADA EM LAJE - FORNECIMENTO E INSTALAÇÃO. AF_12/2015 | UN | 4 | 151.79 | 196.05 | 784.2
13.0.0.71 | ORSE | 335 | Poste em aço galvanizado, para iluminação pública, cônico, contínuo, reto, h=6.00m, d=126mm (base) e d=60mm (topo)ref.1006/B, incl.base concreto | UN | 43 | 1953.29 | 2522.86 | 108482.98
13.0.0.72 | ORSE | 12808 | Refletor Slim LED 200W de potência, branco Frio, 6500k, Autovolt, marca G-light ou similar | UM | 48 | 321.25 | 414.92 | 19916.16
14 |  |  | SERVIÇOS COMPLEMENTARES PARA INSTALAÇÕES ELÉTRICAS |  |  |  |  | 3864.68
14.0.0.1 | Próprio | COMP. 11 | CAIXA DE PASSAGEM PARA ELETRODUTO EM ALVENARIA 80X85, COM TAMPA | UND | 1 | 392.53 | 506.99 | 506.99
14.0.0.2 | Próprio | COMP. 12 | CAIXA DE PASSAGEM EM ALVENARIA 80X95, COM TAMPA | UND | 1 | 431.78 | 557.68 | 557.68
14.0.0.3 | Próprio | COMP. 13 | CAIXA DE PASSAGEM PARA ELETRODUTO EM ALVENARIA 100X90, COM TAMPA | UND | 1 | 602.29 | 777.91 | 777.91
14.0.0.4 | Próprio | COMP. 14 | CAIXA DE PASSAGEM PARA ELETRODUTO EM ALVENARIA 80X80, COM TAMPA | UND | 1 | 725.1 | 936.53 | 936.53
14.0.0.5 | Próprio | COMP. 15 | CAIXA DE PASSAGEM PARA ELETRODUTO EM ALVENARIA 90X90, COM TAMPA | UND | 1 | 840.49 | 1085.57 | 1085.57
15 |  |  | INSTALAÇÕES HIDRÁULICAS |  |  |  |  | 3223.45
15.0.0.1 | SINAPI | 86914 | TORNEIRA CROMADA 1/2 OU 3/4 PARA TANQUE, PADRÃO MÉDIO - FORNECIMENTO E INSTALAÇÃO. AF_01/2020 | UN | 2 | 99.99 | 129.14 | 258.28
15.1 |  |  | ABRIGO PARA BOMBA RECALQUE |  |  |  |  | 2965.17
15.1.0.1 | SINAPI | 102113 | BOMBA CENTRÍFUGA, TRIFÁSICA, 1 CV OU 0,99 HP, HM 14 A 40 M, Q 0,6 A 8, 4 M3/H - FORNECIMENTO E INSTALAÇÃO. AF_12/2020 | UN | 1 | 1641.76 | 2120.49 | 2120.49
15.1.0.2 | SINAPI | 95240 | LASTRO DE CONCRETO MAGRO, APLICADO EM PISOS OU RADIERS, ESPESSURA DE 3 CM. AF_07/2016 | m² | 0.25 | 18.91 | 24.42 | 6.1
15.1.0.3 | SINAPI | 101747 | PISO EM CONCRETO 20 MPA PREPARO MECÂNICO, ESPESSURA 7CM. AF_09/2020 | m² | 0.25 | 97.01 | 125.29 | 31.32
15.1.0.4 | SINAPI | 97086 | FABRICAÇÃO, MONTAGEM E DESMONTAGEM DE FORMA PARA RADIER, EM MADEIRA SERRADA, 4 UTILIZAÇÕES. AF_09/2017 | m² | 0.79 | 111 | 143.36 | 113.25
15.1.0.5 | SINAPI | 99432 | CONCRETAGEM DE PAREDES EM EDIFICAÇÕES UNIFAMILIARES FEITAS COM SISTEMA DE FÔRMAS MANUSEÁVEIS, COM CONCRETO USINADO BOMBEÁVEL FCK 25 MPA - LANÇAMENTO, ADENSAMENTO E ACABAMENTO (EXCLUSIVE BOMBA LANÇA). AF_10/2021 | m³ | 0.28 | 780.61 | 1008.23 | 282.3
15.1.0.6 | SINAPI | 99861 | GRADIL EM FERRO FIXADO EM VÃOS DE JANELAS, FORMADO POR BARRAS CHATAS DE 25X4,8 MM. AF_04/2019 | m² | 0.25 | 582.15 | 751.9 | 187.97
15.1.0.7 | SINAPI | 93358 | ESCAVAÇÃO MANUAL DE VALA COM PROFUNDIDADE MENOR OU IGUAL A 1,30 M. AF_03/2016 | m³ | 0.08 | 68.91 | 89 | 7.12
15.1.0.8 | SINAPI | 97667 | ELETRODUTO FLEXÍVEL CORRUGADO, PEAD, DN 50 (1 ½) - FORNECIMENTO E INSTALAÇÃO. AF_04/2016 | M | 8.3 | 9.12 | 11.77 | 97.69
15.1.0.9 | SINAPI | 93672 | DISJUNTOR TRIPOLAR TIPO DIN, CORRENTE NOMINAL DE 40A - FORNECIMENTO E INSTALAÇÃO. AF_10/2020 | UN | 1 | 92.08 | 118.93 | 118.93
16 |  |  | URBANISMO (DISPOSITIVOS DE DRENAGEM) |  |  |  |  | 215479.66
16.0.0.1 | SINAPI | 97624 | DEMOLIÇÃO DE ALVENARIA DE TIJOLO MACIÇO, DE FORMA MANUAL, SEM REAPROVEITAMENTO. AF_12/2017 | m³ | 0.36 | 85.37 | 110.26 | 39.69
16.0.0.2 | ORSE | 2511 | Carga manual de material de 3ª categoria | m³ | 0.36 | 15.44 | 19.94 | 7.17
16.0.0.3 | SINAPI | 96995 | REATERRO MANUAL APILOADO COM SOQUETE. AF_10/2017 | m³ | 0.8 | 38.42 | 49.62 | 39.69
16.0.0.4 | Próprio | COMP. 06 | TAMPA PARA BOCA DE LOBO EM CONCRETO - 150X90CM (H=10CM) | UN | 1 | 640.92 | 827.81 | 827.81
16.0.0.5 | Próprio | COMP. 07 | TAMPA PARA BOCA DE LOBO MISTO (CONCRETO E AÇO) - 150X90CM (H=10CM) | UN | 1 | 995.02 | 1285.16 | 1285.16
16.0.0.6 | Próprio | COMP. 08 | TAMPA PARA BOCA DE LOBO MISTO (CONCRETO E AÇO) - 160X90CM (H=10CM) | UN | 1 | 1035.01 | 1336.81 | 1336.81
16.0.0.7 | Próprio | COMP. 09 | TAMPA PARA BOCA DE LOBO EM CONCRETO - 160X150CM (H=10CM) | UN | 1 | 1232.37 | 1591.72 | 1591.72
16.0.0.8 | Próprio | COMP. 10 | TAMPA PARA BOCA DE LOBO EM CONCRETO - 160X70CM (H=10CM) | UN | 1 | 544.79 | 703.65 | 703.65
16.0.0.9 | SINAPI | 98505 | PLANTIO DE FORRAÇÃO. AF_05/2018 | m² | 78.01 | 104.66 | 135.17 | 10544.61
16.0.0.10 | SINAPI | 98510 | PLANTIO DE ÁRVORE ORNAMENTAL COM ALTURA DE MUDA MENOR OU IGUAL A 2,00 M. AF_05/2018 (H = *1* M) | UN | 71 | 101.14 | 130.63 | 9274.73
16.0.0.11 | SINAPI | 98516 | PLANTIO DE PALMEIRA COM ALTURA DE MUDA MENOR OU IGUAL A 2,00 M. AF_05/2018 (H = *1,5* m) | UN | 26 | 391.79 | 506.03 | 13156.78
16.0.0.12 | SINAPI | 98504 | PLANTIO DE GRAMA EM PLACAS. AF_05/2018 | M² | 3927.3 | 14.16 | 18.28 | 71791.04
16.0.0.13 | SINAPI | 98509 | PLANTIO DE ARBUSTO OU CERCA VIVA. AF_05/2018 (H = *50 A 70* CM) | UN | 413 | 73.51 | 94.94 | 39210.22
16.0.0.14 | Próprio | COMP. 49 | BICICLETÁRIO EM TUBO DE AÇO GALVANIZADO DIAM=2.1/2", PARA 6 BICICLETAS, CHUMBADAS NO PISO, INCLUSO PINTURA DE ACABAMENTO COM 02 DEMÃOS | UN | 3 | 1288.04 | 1663.63 | 4990.89
16.0.0.15 | SINAPI | 103310 | INSTALAÇÃO DE LIXEIRA METÁLICA DUPLA, CAPACIDADE DE 60 L, EM TUBO DE AÇO CARBONO E CESTOS EM CHAPA DE AÇO COM PINTURA ELETROSTÁTICA, SOBRE SOLO. AF_11/2021 | UN | 8 | 1269.51 | 1639.69 | 13117.52
16.0.0.16 | ORSE | 12113 | MESA EM CONCRETO ARMADO POLIDO (C=2,40, L=0,80 E H=0,75MM), 2 BANCOS EM CONCRETO ARMADO (C=2,00, L=0,40 E H=0,40MM), COM PINTURA ACRÍLICA. | UN | 3 | 565.61 | 730.54 | 2191.62
16.0.0.17 | SINAPI | 99839 | GUARDA-CORPO DE AÇO GALVANIZADO DE 1,10M DE ALTURA, MONTANTES TUBULARES DE 1.1/2 ESPAÇADOS DE 1,20M, TRAVESSA SUPERIOR DE 2, GRADIL FORMADO POR BARRAS CHATAS EM FERRO DE 32X4,8MM, FIXADO COM CHUMBADOR MECÂNICO. AF_04/2019_P | M | 23.54 | 470.08 | 607.15 | 14292.31
16.0.0.18 | SINAPI | 94282 | EXECUÇÃO DE SARJETA DE CONCRETO USINADO, MOLDADA IN LOCO EM TRECHO CURVO, 30 CM BASE X 15 CM ALTURA. | M | 132.37 | 68.86 | 88.93 | 11771.66
16.0.0.19 | SINAPI | 97629 | DEMOLIÇÃO DE LAJES, DE FORMA MECANIZADA COM MARTELETE, SEM REAPROVEITAMENTO. | m³ | 14.67 | 96.57 | 124.72 | 1829.64
16.0.0.20 | SINAPI | 94276 | ASSENTAMENTO DE GUIA (MEIO-FIO) EM TRECHO CURVO, CONFECCIONADA EM CONCRETO PRÉ-FABRICADO, DIMENSÕES 100X15X13X20 CM (COMPRIMENTO X BASE INFERIOR X BASE SUPERIOR X ALTURA), PARA URBANIZAÇÃO INTERNA DE EMPREENDIMENTOS. | M | 246.4 | 54.09 | 69.86 | 17213.5
16.0.0.21 | SINAPI | 102498 | PINTURA DE MEIO-FIO COM TINTA BRANCA A BASE DE CAL (CAIAÇÃO). AF_05/2021 | m² | 160.64 | 1.27 | 1.64 | 263.44
17. |  |  | SERVIÇOS A SEREM REPARADOS |  |  |  |  | 268158.8912
17.1 |  |  | PISO EM CONCRETO FRENTE DO PALCO E ESTACIONAMENTO |  |  |  |  | 114046.16
17.1.0.1 | SINAPI | 97628 | DEMOLIÇÃO DE LAJES, DE FORMA MANUAL, SEM REAPROVEITAMENTO. AF_12/2017 | m³ | 17.5 | 224.42 | 289.86 | 5072.55
17.1.0.2 | SINAPI | 100981 | CARGA, MANOBRA E DESCARGA DE ENTULHO EM CAMINHÃO BASCULANTE 6 M³ - CARGA COM ESCAVADEIRA HIDRÁULICA (CAÇAMBA DE 0,80 M³ / 111 HP) E DESCARGA LIVRE (UNIDADE: M3). AF_07/2020 | m³ | 17.5 | 8.16 | 10.53 | 184.27
17.1.0.3 | SINAPI | 95876 | TRANSPORTE COM CAMINHÃO BASCULANTE DE 14 M³, EM VIA URBANA PAVIMENTADA, DMT ATÉ 30 KM (UNIDADE: M3XKM). AF_07/2020 | M3XKM | 87.5 | 1.94 | 2.5 | 218.75
17.1.0.4 | SINAPI | 101747 | PISO EM CONCRETO 20 MPA PREPARO MECÂNICO, ESPESSURA 7CM. AF_09/2020 | m² | 250 | 97.01 | 125.29 | 31322.5
17.1.0.5 | SINAPI-I | 43127 | TELA DE ACO SOLDADA NERVURADA, CA-60, Q-283 (4,48 KG/M2), DIAMETRO DO FIO = 6,0 MM, LARGURA = 2,45 X 6,00 M DE COMPRIMENTO, ESPACAMENTO DA MALHA = 10 X 10 CM | M2 | 250 | 59.15 | 76.39 | 19097.5
17.1.0.6 | ORSE | 4750 | TRATAMENTO DE FISSURAS COM ARGAMASSA DE CIMENTO E AREIA TRAÇO 1:3 COM ADITIVO BIANCO OU SIMILAR (SEÇÃO ATÉ 5 X 5 CM) | M | 152.7 | 17.51 | 22.61 | 3452.54
17.1.0.7 | SINAPI | 97114 | EXECUÇÃO DE JUNTAS DE CONTRAÇÃO PARA PAVIMENTOS DE CONCRETO. AF_04/2022 (CORTE PARA TRATAMENTO DAS FISSURAS) | M | 305.4 | 0.3 | 0.38 | 116.05
17.1.0.8 | Próprio | COMP. 51 | LIMPEZA DE PISO DE CONCRETO PARA RECEBIMENTO DE PINTURA | m² | 2200 | 2.16 | 2.78 | 6116
17.1.0.9 | SINAPI | 102491 | PINTURA DE PISO COM TINTA ACRÍLICA, APLICAÇÃO MANUAL, 2 DEMÃOS, INCLUSO FUNDO PREPARADOR. AF_05/2021 (COR VERMELHA) | m² | 2200 | 17.06 | 22.03 | 48466
17.2 |  |  | PISO EM CONCRETO COM PINTURA VERMELHA |  |  |  |  | 121377.4812
17.2.0.1 | SINAPI | 97628 | DEMOLIÇÃO DE LAJES, DE FORMA MANUAL, SEM REAPROVEITAMENTO. AF_12/2017 | m³ | 24.0625 | 224.42 | 289.86 | 6974.75
17.2.0.2 | SINAPI | 100981 | CARGA, MANOBRA E DESCARGA DE ENTULHO EM CAMINHÃO BASCULANTE 6 M³ - CARGA COM ESCAVADEIRA HIDRÁULICA (CAÇAMBA DE 0,80 M³ / 111 HP) E DESCARGA LIVRE (UNIDADE: M3). AF_07/2020 | m³ | 24.0625 | 8.16 | 10.53 | 253.37
17.2.0.3 | SINAPI | 95876 | TRANSPORTE COM CAMINHÃO BASCULANTE DE 14 M³, EM VIA URBANA PAVIMENTADA, DMT ATÉ 30 KM (UNIDADE: M3XKM). AF_07/2020 | M3XKM | 120.3125 | 1.94 | 2.5 | 300.7813
17.2.0.4 | Próprio | COMP. 46 | PISO EM CONCRETO 20 MPA PREPARO MECÂNICO, ESPESSURA 7CM. PISO VERMELHO INCLUSO PIGMENTO | m² | 343.75 | 120.95 | 156.21 | 53697.18
17.2.0.5 | Próprio | COMP. 51 | LIMPEZA DE PISO DE CONCRETO PARA RECEBIMENTO DE PINTURA | m² | 2119.25 | 2.16 | 2.78 | 5891.51
17.2.0.6 | SINAPI | 102491 | PINTURA DE PISO COM TINTA ACRÍLICA, APLICAÇÃO MANUAL, 2 DEMÃOS, INCLUSO FUNDO PREPARADOR. AF_05/2021 (COR VERMELHA) | m² | 2463 | 17.06 | 22.03 | 54259.89
17.3 |  |  | ARQUIBANCADAS - GRANDE - QUADRA DE VOLEI - BASQUETE - SOCIETY |  |  |  |  | 27371.29
17.3.0.2 | SINAPI | 97631 | DEMOLIÇÃO DE ARGAMASSAS, DE FORMA MANUAL, SEM REAPROVEITAMENTO. AF_12/2017 | m² | 247.38 | 2.64 | 3.4 | 841.09
17.3.0.3 | SINAPI | 97628 | DEMOLIÇÃO DE LAJES, DE FORMA MANUAL, SEM REAPROVEITAMENTO. AF_12/2017 | m³ | 1.69 | 224.42 | 289.86 | 489.86
17.3.0.4 | SINAPI | 100981 | CARGA, MANOBRA E DESCARGA DE ENTULHO EM CAMINHÃO BASCULANTE 6 M³ - CARGA COM ESCAVADEIRA HIDRÁULICA (CAÇAMBA DE 0,80 M³ / 111 HP) E DESCARGA LIVRE (UNIDADE: M3). AF_07/2020 | m³ | 8.845 | 8.16 | 10.53 | 93.13
17.3.0.5 | SINAPI | 101747 | PISO EM CONCRETO 20 MPA PREPARO MECÂNICO, ESPESSURA 7CM. AF_09/2020 | m² | 24.18 | 97.01 | 125.29 | 3029.51
17.3.0.6 | SINAPI | 92269 | FABRICAÇÃO DE FÔRMA PARA PILARES E ESTRUTURAS SIMILARES, EM MADEIRA SERRADA, E=25 MM. AF_09/2020 | m² | 4 | 211.98 | 273.79 | 1095.16
17.3.0.7 | SINAPI | 87792 | EMBOÇO OU MASSA ÚNICA EM ARGAMASSA TRAÇO 1:2:8, PREPARO MECÂNICO COM BETONEIRA 400 L, APLICADA MANUALMENTE EM PANOS CEGOS DE FACHADA (SEM PRESENÇA DE VÃOS), ESPESSURA DE 25 MM. AF_06/2014 | m² | 271.56 | 36.97 | 47.75 | 12966.99
17.3.0.8 | SINAPI | 87894 | CHAPISCO APLICADO EM ALVENARIA (SEM PRESENÇA DE VÃOS) E ESTRUTURAS DE CONCRETO DE FACHADA, COM COLHER DE PEDREIRO. ARGAMASSA TRAÇO 1:3 COM PREPARO EM BETONEIRA 400L. AF_06/2014 | m² | 271.56 | 6.04 | 7.8 | 2118.16
17.3.0.9 | Próprio | COMP. 51 | LIMPEZA DE PISO DE CONCRETO PARA RECEBIMENTO DE PINTURA | m² | 271.56 | 2.16 | 2.78 | 754.93
17.3.0.10 | SINAPI | 102491 | PINTURA DE PISO COM TINTA ACRÍLICA, APLICAÇÃO MANUAL, 2 DEMÃOS, INCLUSO FUNDO PREPARADOR. AF_05/2021 | m² | 271.56 | 17.06 | 22.03 | 5982.46
17.4 |  |  | BANCOS FLOREIRA |  |  |  |  | 5363.96
17.4.0.1 | SINAPI | 97631 | DEMOLIÇÃO DE ARGAMASSAS, DE FORMA MANUAL, SEM REAPROVEITAMENTO. AF_12/2017 | m² | 1.8 | 2.64 | 3.4 | 6.12
17.4.0.2 | SINAPI | 87792 | EMBOÇO OU MASSA ÚNICA EM ARGAMASSA TRAÇO 1:2:8, PREPARO MECÂNICO COM BETONEIRA 400 L, APLICADA MANUALMENTE EM PANOS CEGOS DE FACHADA (SEM PRESENÇA DE VÃOS), ESPESSURA DE 25 MM. AF_06/2014 | m² | 7.9 | 36.97 | 47.75 | 377.22
17.4.0.3 | SINAPI | 87262 | REVESTIMENTO CERÂMICO PARA PISO COM PLACAS TIPO PORCELANATO DE DIMENSÕES 60X60 CM APLICADA EM AMBIENTES DE ÁREA ENTRE 5 M² E 10 M². AF_06/2014 | M2 | 23.17 | 166.43 | 214.96 | 4980.62
18 |  |  | SERVIÇOS COMPLEMENTARES |  |  |  |  | 3558.21
18.0.0.1 | ORSE | 2450 | Limpeza geral | m² | 1266.27 | 2.18 | 2.81 | 3558.21
[6 empty] | TOTAL SEM BDI |  | 1401389.5666
[6 empty] | BDI |  | 407948.8347
[6 empty] | TOTAL GERAL |  | 1809338.4012

## COMPOSIÇÕES
COMPOSIÇÕES DE PREÇOS UNITÁRIOS
COMPOSIÇÕES PRÓPRIAS
COMP.01 | ADMINISTRAÇÃO DA OBRA |  |  | M |  | 67750.92
FONTE | CÓDIGO | DESCRIÇÃO | UND | COEF. | CUSTO UNT. | CUSTO TOTAL
SINAPI | 100305 | ENGENHEIRO CIVIL JUNIOR COM ENCARGOS COMPLEMENTARES | H | 352 | 90.15 | 31732.8
SINAPI | 94295 | MESTRE DE OBRAS COM ENCARGOS COMPLEMENTARES | MÊS | 4 | 9004.53 | 36018.12
COMP.02 | FABRICAÇÃO E INSTALAÇÃO DE TESOURA INTEIRA EM AÇO, VÃO DE 12 M, PARA TELHA ONDULADA DE FIBROCIMENTO, METÁLICA, PLÁSTICA OU TERMOACÚSTICA, INCLUSO IÇAMENTO. |  |  | UN |  | 2887.91
SINAPI-I | 43083 | PERFIL "U" ENRIJECIDO DE ACO GALVANIZADO, DOBRADO, 150 X 60 X 20 MM, E = 3,00 MM OU 200 X 75 X 25 MM, E = 3,75 MM | KG | 208 | 11.26 | 2342.08 | 1040
SINAPI-I | 10997 | ELETRODO REVESTIDO AWS - E7018, DIAMETRO IGUAL A 4,00 MM | KG | 0,3780000 | 29.77 | 11.25
SINAPI | 88316 | SERVENTE COM ENCARGOS COMPLEMENTARES | H | 0,4920000 | 17.42 | 8.57
SINAPI | 88317 | SOLDADOR COM ENCARGOS COMPLEMENTARES | H | 3 | 22.55 | 67.65
SINAPI | 98764 | INVERSOR DE SOLDA MONOFÁSICO DE 160 A, POTÊNCIA DE 5400 W, TENSÃO DE 220 V, PARA SOLDA COM ELETRODOS DE 2,0 A 4,0 MM E PROCESSO TIG - CHP DIURNO. AF_06/2018 | CHP | 3 | 5.3 | 15.9
SINAPI-I | 44495 | DISCO DE CORTE PARA METAL COM DUAS TELAS 12 X 1/8 X 3/4 " (300 X 3,2 X 19,05 MM) | UN | 0.4 | 30.85 | 12.34
SINAPI-I | 44533 | DISCO DE DESBASTE PARA METAL FERROSO EM GERAL, COM TRES TELAS, 9 X 1/4 X 7/8 " (228,6 X 6,4 X 22,2 MM) | UN | 2 | 29.13 | 58.26
SINAPI | 92256 | INSTALAÇÃO DE TESOURA (INTEIRA OU MEIA), EM AÇO, PARA VÃOS MAIORES OU IGUAIS A 6,0 M E MENORES QUE 8,0 M, INCLUSO IÇAMENTO. AF_07/2019 | UN | 2 | 185.93 | 371.86
COMP.03 | BEIRAL EM CHAPA DE AÇO E = 0,90 MM, INCLUSO TRANSPORTE VERTICAL, 15 CM DE LARGURA |  |  | M |  | 75.54
TABELA | CÓDIGO | DESCRIÇÃO | UND | COEF. | CUSTO UNT. | CUSTO TOTAL
SINAPI-I | 1325 | CHAPA DE ACO FINA A FRIO BITOLA MSG 20, E = 0,90 MM (7,20 KG/M2) | KG | 1.242 | 13.66 | 16.96
SINAPI-I | 142 | SELANTE ELASTICO MONOCOMPONENTE A BASE DE POLIURETANO (PU) PARA JUNTAS DIVERSAS | 310ML | 0.159 | 44.12 | 7.01
SINAPI-I | 10997 | ELETRODO REVESTIDO AWS - E7018, DIAMETRO IGUAL A 4,00 MM | KG | 0.04 | 29.77 | 1.19
SINAPI | 88317 | SOLDADOR COM ENCARGOS COMPLEMENTARES | H | 0.1 | 22.55 | 2.25
SINAPI | 98764 | INVERSOR DE SOLDA MONOFÁSICO DE 160 A, POTÊNCIA DE 5400 W, TENSÃO DE 220 V, PARA SOLDA COM ELETRODOS DE 2,0 A 4,0 MM E PROCESSO TIG - CHP DIURNO. AF_06/2018 | CHP | 0.1 | 5.3 | 0.53
SINAPI-I | 44495 | DISCO DE CORTE PARA METAL COM DUAS TELAS 12 X 1/8 X 3/4 " (300 X 3,2 X 19,05 MM) | UN | 0.05 | 30.85 | 1.54
SINAPI-I | 44533 | DISCO DE DESBASTE PARA METAL FERROSO EM GERAL, COM TRES TELAS, 9 X 1/4 X 7/8 " (228,6 X 6,4 X 22,2 MM) | UN | 0.1 | 29.13 | 2.91
SINAPI | 100721 | PINTURA COM TINTA ALQUÍDICA DE FUNDO (TIPO ZARCÃO) PULVERIZADA SOBRE SUPERFÍCIES METÁLICAS (EXCETO PERFIL) EXECUTADO EM OBRA (POR DEMÃO). AF_01/2020 | M2 | 0.3018 | 21.92 | 6.61
SINAPI | 100741 | PINTURA COM TINTA ALQUÍDICA DE ACABAMENTO (ESMALTE SINTÉTICO ACETINADO) PULVERIZADA SOBRE SUPERFÍCIES METÁLICAS (EXCETO PERFIL) EXECUTADO EM OBRA (POR DEMÃO). AF_01/2020 | M2 | 0.6036 | 21.54 | 13
SINAPI | 88316 | SERVENTE COM ENCARGOS COMPLEMENTARES | H | 0.846 | 17.42 | 14.73
SINAPI | 88278 | MONTADOR DE ESTRUTURA METÁLICA COM ENCARGOS COMPLEMENTARES | H | 0.554 | 15.75 | 8.72
SINAPI | 93281 | GUINCHO ELÉTRICO DE COLUNA, CAPACIDADE 400 KG, COM MOTO FREIO, MOTOR TRIFÁSICO DE 1,25 CV - CHP DIURNO. AF_03/2016 | CHP | 0.0025 | 17.56 | 0.04
SINAPI | 93282 | GUINCHO ELÉTRICO DE COLUNA, CAPACIDADE 400 KG, COM MOTO FREIO, MOTOR TRIFÁSICO DE 1,25 CV - CHI DIURNO. AF_03/2016 | CHI | 0.0035 | 16.37 | 0.05
COMP.04 | PERGOLADO CURVO |  |  | UND |  | 9074.94
TABELA | CÓDIGO | DESCRIÇÃO | UND | COEF. | CUSTO UNT. | CUSTO TOTAL
SINAPI | 99059 | LOCACAO CONVENCIONAL DE OBRA, UTILIZANDO GABARITO DE TÁBUAS CORRIDAS PONTALETADAS A CADA 2,00M - 2 UTILIZAÇÕES. AF_10/2018 | M |  | 53.83 | 0
SINAPI | 93358 | ESCAVAÇÃO MANUAL DE VALA COM PROFUNDIDADE MENOR OU IGUAL A 1,30 M. AF_03/2016 | M3 |  | 68.91 | 0
SINAPI | 96995 | REATERRO MANUAL APILOADO COM SOQUETE. AF_10/2017 | M3 |  | 41.78 | 0
SINAPI | 101174 | ESTACA BROCA DE CONCRETO, DIÃMETRO DE 25 CM, PROFUNDIDADE DE ATÉ 3 M, ESCAVAÇÃO MANUAL COM TRADO CONCHA, NÃO ARMADA. AF_03/2018 | M |  | 83.66 | 0
SINAPI | 94964 | CONCRETO FCK = 20MPA, TRAÇO 1:2,7:3 (CIMENTO/ AREIA MÉDIA/ BRITA 1) - PREPARO MECÂNICO COM BETONEIRA 400 L. AF_07/2016 | m³ |  | 532.89 | 0
SINAPI | 103670 | LANÇAMENTO COM USO DE BALDES, ADENSAMENTO E ACABAMENTO DE CONCRETO EM ESTRUTURAS. AF_12/2015 | m³ |  | 237.75 | 0
SINAPI | 97913 | TRANSPORTE COM CAMINHÃO BASCULANTE DE 6 M³, EM VIA URBANA EM REVESTIMENTO PRIMÁRIO (UNIDADE: M3XKM). AF_07/2020 | M3XKM |  | 2.82 | 0
SINAPI | 95240 | LASTRO DE CONCRETO MAGRO, APLICADO EM PISOS OU RADIERS, ESPESSURA DE 3 CM. AF_07/2016 | M2 |  | 18.91 | 0
SINAPI | 96557 | CONCRETAGEM DE BLOCOS DE COROAMENTO E VIGAS BALDRAMES, FCK 30 MPA, COM USO DE BOMBA  LANÇAMENTO, ADENSAMENTO E ACABAMENTO. AF_06/2017 | M3 |  | 803.19 | 0
SINAPI | 92800 | CORTE E DOBRA DE AÇO CA-60, DIÂMETRO DE 5,0 MM, UTILIZADO EM ESTRUTURAS DIVERSAS, EXCETO LAJES. AF_12/2015 | KG |  | 12.2 | 0
SINAPI | 92802 | CORTE E DOBRA DE AÇO CA-50, DIÂMETRO DE 8,0 MM, UTILIZADO EM ESTRUTURAS DIVERSAS, EXCETO LAJES. AF_12/2015 | KG |  | 12.93 | 0
SINAPI | 92803 | CORTE E DOBRA DE AÇO CA-50, DIÂMETRO DE 10,0 MM, UTILIZADO EM ESTRUTURAS DIVERSAS, EXCETO LAJES. AF_12/2015 | KG |  | 12.04 | 0
SINAPI-I | 43083 | PERFIL "U" ENRIJECIDO DE ACO GALVANIZADO, DOBRADO, 150 X 60 X 20 MM, E = 3,00 MM OU 200 X 75 X 25 MM, E = 3,75 MM | KG | 389.95 | 11.26 | 4390.83
SINAPI-I | 11026 | CHAPA DE ACO GALVANIZADA BITOLA GSG 14, E = 1,95 MM (15,60 KG/M2) | KG | 121.68 | 15.54 | 1890.9
SINAPI-I | 34401 | TIJOLO CERAMICO LAMINADO 5,5 X 11 X 23 CM (L X A X C) | UN |  | 2.58 | 0
SINAPI | 87292 | ARGAMASSA TRAÇO 1:2:8 (EM VOLUME DE CIMENTO, CAL E AREIA MÉDIA ÚMIDA) PARA EMBOÇO/MASSA ÚNICA/ASSENTAMENTO DE ALVENARIA DE VEDAÇÃO, PREPARO MECÂNICO COM BETONEIRA 400 L. AF_08/2019 | M3 | 0 | 569.43 | 0
SINAPI | 88309 | PEDREIRO COM ENCARGOS COMPLEMENTARES | H |  | 21.86 | 0
SINAPI | 88316 | SERVENTE COM ENCARGOS COMPLEMENTARES | H |  | 17.42 | 0
SINAPI | 88315 | SERRALHEIRO COM ENCARGOS COMPLEMENTARES | H | 4.5 | 21.73 | 97.78
SINAPI | 100741 | PINTURA COM TINTA ALQUÍDICA DE ACABAMENTO (ESMALTE SINTÉTICO ACETINADO) PULVERIZADA SOBRE SUPERFÍCIES METÁLICAS (EXCETO PERFIL) EXECUTADO EM OBRA (POR DEMÃO). AF_01/2020 | M2 | 39.4 | 21.54 | 848.67
SINAPI | 100721 | PINTURA COM TINTA ALQUÍDICA DE FUNDO (TIPO ZARCÃO) PULVERIZADA SOBRE SUPERFÍCIES METÁLICAS (EXCETO PERFIL) EXECUTADO EM OBRA (POR DEMÃO). AF_01/2020 | M2 | 19.7 | 21.92 | 431.82
SINAPI | 98554 | IMPERMEABILIZAÇÃO DE SUPERFÍCIE COM MEMBRANA À BASE DE RESINA ACRÍLICA, 3 DEMÃOS. AF_06/2018 | M2 | 28.8 | 49.13 | 1414.94
|  | TOTAL DO ÍTEM |  |  |  | 9074.94
COMP.05 | PERGOLADO EM ESTRUTURA METÁLICA COM PILARES EM TIJOLO APARENTE - MODELO GRANDE RETANGULAR |  |  | UND |  | 21747.51
TABELA | CÓDIGO | DESCRIÇÃO | UND | COEF. | CUSTO UNT. | CUSTO TOTAL
SINAPI | 99059 | LOCACAO CONVENCIONAL DE OBRA, UTILIZANDO GABARITO DE TÁBUAS CORRIDAS PONTALETADAS A CADA 2,00M - 2 UTILIZAÇÕES. AF_10/2018 | M | 0 | 53.83 | 0
SINAPI | 93358 | ESTACA BROCA DE CONCRETO, DIÃMETRO DE 25 CM, PROFUNDIDADE DE ATÉ 3 M, ESCAVAÇÃO MANUAL COM TRADO CONCHA, NÃO ARMADA. AF_03/2018 | M |  | 68.91 | 0
SINAPI | 93358 | ESCAVAÇÃO MANUAL DE VALA COM PROFUNDIDADE MENOR OU IGUAL A 1,30 M. AF_03/2016 | M3 |  | 68.91 | 0
SINAPI | 96995 | REATERRO MANUAL APILOADO COM SOQUETE. AF_10/2017 | M3 |  | 41.78 | 0
SINAPI | 97913 | TRANSPORTE COM CAMINHÃO BASCULANTE DE 6 M³, EM VIA URBANA EM REVESTIMENTO PRIMÁRIO (UNIDADE: M3XKM). AF_07/2020 | M3XKM |  | 2.82 | 0
SINAPI | 95240 | LASTRO DE CONCRETO MAGRO, APLICADO EM PISOS OU RADIERS, ESPESSURA DE 3 CM. AF_07/2016 | M2 |  | 18.91 | 0
SINAPI | 94964 | CONCRETO FCK = 20MPA, TRAÇO 1:2,7:3 (CIMENTO/ AREIA MÉDIA/ BRITA 1) - PREPARO MECÂNICO COM BETONEIRA 400 L. AF_07/2016 | m³ |  | 532.89 | 0
SINAPI | 103670 | LANÇAMENTO COM USO DE BALDES, ADENSAMENTO E ACABAMENTO DE CONCRETO EM ESTRUTURAS. AF_02/2022 | m³ |  | 237.75 | 0
SINAPI | 96557 | CONCRETAGEM DE BLOCOS DE COROAMENTO E VIGAS BALDRAMES, FCK 30 MPA, COM USO DE BOMBA  LANÇAMENTO, ADENSAMENTO E ACABAMENTO. AF_06/2017 | M3 |  | 803.19 | 0
SINAPI | 92800 | CORTE E DOBRA DE AÇO CA-60, DIÂMETRO DE 5,0 MM. AF_06/2022 | KG |  | 12.2 | 0
SINAPI | 92802 | CORTE E DOBRA DE AÇO CA-50, DIÂMETRO DE 8,0 MM. AF_06/2022 | KG |  | 12.93 | 0
SINAPI | 92803 | CORTE E DOBRA DE AÇO CA-50, DIÂMETRO DE 10,0 MM. AF_06/2022 | KG |  | 12.04 | 0
SINAPI-I | 43083 | PERFIL "U" ENRIJECIDO DE ACO GALVANIZADO, DOBRADO, 150 X 60 X 20 MM, E = 3,00 MM OU 200 X 75 X 25 MM, E = 3,75 MM | KG | 991.1 | 11.26 | 11159.78
SINAPI-I | 34401 | TIJOLO CERAMICO LAMINADO 5,5 X 11 X 23 CM (L X A X C) | UN |  | 2.58 | 0
SINAPI | 87292 | ARGAMASSA TRAÇO 1:2:8 (EM VOLUME DE CIMENTO, CAL E AREIA MÉDIA ÚMIDA) PARA EMBOÇO/MASSA ÚNICA/ASSENTAMENTO DE ALVENARIA DE VEDAÇÃO, PREPARO MECÂNICO COM BETONEIRA 400 L. AF_08/2019 | M3 |  | 569.43 | 0
SINAPI | 88309 | PEDREIRO COM ENCARGOS COMPLEMENTARES | H |  | 21.86 | 0
SINAPI | 88316 | SERVENTE COM ENCARGOS COMPLEMENTARES | H |  | 17.42 | 0
SINAPI | 100741 | PINTURA COM TINTA ALQUÍDICA DE ACABAMENTO (ESMALTE SINTÉTICO ACETINADO) PULVERIZADA SOBRE SUPERFÍCIES METÁLICAS (EXCETO PERFIL) EXECUTADO EM OBRA (POR DEMÃO). AF_01/2020 | M2 | 101.28 | 21.54 | 2181.57
SINAPI | 100721 | PINTURA COM TINTA ALQUÍDICA DE FUNDO (TIPO ZARCÃO) PULVERIZADA SOBRE SUPERFÍCIES METÁLICAS (EXCETO PERFIL) EXECUTADO EM OBRA (POR DEMÃO). AF_01/2020 | M2 | 50.64 | 21.92 | 1110.02
SINAPI-I | 11026 | CHAPA DE ACO GALVANIZADA BITOLA GSG 14, E = 1,95 MM (15,60 KG/M2) | KG | 281.112 | 15.54 | 4368.48
SINAPI | 88315 | SERRALHEIRO COM ENCARGOS COMPLEMENTARES | H | 4.5 | 21.73 | 97.78
SINAPI | 98554 | IMPERMEABILIZAÇÃO DE SUPERFÍCIE COM MEMBRANA À BASE DE RESINA ACRÍLICA, 3 DEMÃOS. AF_06/2018 | M2 | 57.6 | 49.13 | 2829.88
COMP. 06 | TAMPA PARA BOCA DE LOBO EM CONCRETO - 150X90CM (H=10CM) |  |  | UN |  | 640.92
SINAPI | 88309 | PEDREIRO COM ENCARGOS COMPLEMENTARES | H | 1.08 | 21.86 | 23.6
SINAPI | 88316 | SERVENTE COM ENCARGOS COMPLEMENTARES | H | 1.944 | 17.42 | 33.86
SINAPI | 94965 | CONCRETO FCK = 25MPA, TRAÇO 1:2,3:2,7 (CIMENTO/ AREIA MÉDIA/ BRITA 1) - PREPARO MECÂNICO COM BETONEIRA 400 L. AF_07/2016 | M3 | 0.135 | 560.46 | 75.66
SINAPI | 92771 | ARMAÇÃO DE LAJE DE ESTRUTURA CONVENCIONAL DE CONCRETO ARMADO UTILIZANDO AÇO CA-50 DE 10,0 MM - MONTAGEM. AF_06/2022 | KG | 21.756 | 13.36 | 290.66
SINAPI-I | 3777 | LONA PLASTICA PESADA PRETA, E = 150 MICRA | M2 | 1.512 | 1.21 | 1.82
SINAPI | 92271 | FABRICAÇÃO DE FÔRMA PARA LAJES, EM MADEIRA SERRADA, E=25 MM. AF_09/2020 | M2 | 1.35 | 101.67 | 137.25
SINAPI | 92270 | FABRICAÇÃO DE FÔRMA PARA VIGAS, COM MADEIRA SERRADA, E = 25 MM. AF_09/2020 | M2 | 0.48 | 162.65 | 78.07
COMP. 07 | TAMPA PARA BOCA DE LOBO MISTO (CONCRETO E AÇO) - 150X90CM (H=10CM) |  |  | UN |  | 995.02
SINAPI | 88309 | PEDREIRO COM ENCARGOS COMPLEMENTARES | H | 1.48 | 21.86 | 32.35
SINAPI | 88316 | SERVENTE COM ENCARGOS COMPLEMENTARES | H | 2.344 | 17.42 | 40.83
SINAPI | 94965 | CONCRETO FCK = 25MPA, TRAÇO 1:2,3:2,7 (EM MASSA SECA DE CIMENTO/ AREIA MÉDIA/ BRITA 1) - PREPARO MECÂNICO COM BETONEIRA 400 L. AF_05/2021 | M3 | 0.105 | 560.46 | 58.84
SINAPI | 92771 | ARMAÇÃO DE LAJE DE ESTRUTURA CONVENCIONAL DE CONCRETO ARMADO UTILIZANDO AÇO CA-50 DE 10,0 MM - MONTAGEM. AF_06/2022 | KG | 21.756 | 13.36 | 290.66
SINAPI-I | 3777 | LONA PLASTICA PESADA PRETA, E = 150 MICRA | M2 | 1.176 | 1.21 | 1.42
SINAPI | 92271 | FABRICAÇÃO DE FÔRMA PARA LAJES, EM MADEIRA SERRADA, E=25 MM. AF_09/2020 | M2 | 1.05 | 101.67 | 106.75
SINAPI | 92270 | FABRICAÇÃO DE FÔRMA PARA VIGAS, COM MADEIRA SERRADA, E = 25 MM. AF_09/2020 | M2 | 0.48 | 162.65 | 78.07
SINAPI-I | 11245 | GRELHA FOFO SIMPLES COM REQUADRO, CARGA MAXIMA 12,5 T, *300 X 1000* MM, E= *15* MM, AREA ESTACIONAMENTO CARRO PASSEIO | UN | 1 | 386.1 | 386.1
COMP. 08 | TAMPA PARA BOCA DE LOBO MISTO (CONCRETO E AÇO) - 160X90CM (H=10CM) |  |  | UN |  | 1035.01
SINAPI | 88309 | PEDREIRO COM ENCARGOS COMPLEMENTARES | H | 1.552 | 21.86 | 33.92
SINAPI | 88316 | SERVENTE COM ENCARGOS COMPLEMENTARES | H | 2.4736 | 17.42 | 43.09
SINAPI | 94965 | CONCRETO FCK = 25MPA, TRAÇO 1:2,3:2,7 (EM MASSA SECA DE CIMENTO/ AREIA MÉDIA/ BRITA 1) - PREPARO MECÂNICO COM BETONEIRA 400 L. AF_05/2021 | M3 | 0.114 | 560.46 | 63.89
SINAPI | 92771 | ARMAÇÃO DE LAJE DE ESTRUTURA CONVENCIONAL DE CONCRETO ARMADO UTILIZANDO AÇO CA-50 DE 10,0 MM - MONTAGEM. AF_06/2022 | KG | 23.148 | 13.36 | 309.25
SINAPI-I | 3777 | LONA PLASTICA PESADA PRETA, E = 150 MICRA | M2 | 1.2768 | 1.21 | 1.54
SINAPI | 92271 | FABRICAÇÃO DE FÔRMA PARA LAJES, EM MADEIRA SERRADA, E=25 MM. AF_09/2020 | M2 | 1.14 | 101.67 | 115.9
SINAPI | 92270 | FABRICAÇÃO DE FÔRMA PARA VIGAS, COM MADEIRA SERRADA, E = 25 MM. AF_09/2020 | M2 | 0.5 | 162.65 | 81.32
SINAPI-I | 11245 | GRELHA FOFO SIMPLES COM REQUADRO, CARGA MAXIMA 12,5 T, *300 X 1000* MM, E= *15* MM, AREA ESTACIONAMENTO CARRO PASSEIO | UN | 1 | 386.1 | 386.1
COMP. 09 | TAMPA PARA BOCA DE LOBO EM CONCRETO - 160X150CM (H=10CM) |  |  | UN |  | 1232.37
SINAPI | 88309 | PEDREIRO COM ENCARGOS COMPLEMENTARES | H | 1.92 | 21.86 | 41.97
SINAPI | 88316 | SERVENTE COM ENCARGOS COMPLEMENTARES | H | 3.456 | 17.42 | 60.2
SINAPI | 94965 | CONCRETO FCK = 25MPA, TRAÇO 1:2,3:2,7 (CIMENTO/ AREIA MÉDIA/ BRITA 1) - PREPARO MECÂNICO COM BETONEIRA 400 L. AF_07/2016 | M3 | 0.24 | 560.46 | 134.51
SINAPI | 92772 | ARMAÇÃO DE LAJE DE UMA ESTRUTURA CONVENCIONAL DE CONCRETO ARMADO EM UM EDIFÍCIO DE MÚLTIPLOS PAVIMENTOS UTILIZANDO AÇO CA-50 DE 12,5 MM - MONTAGEM. AF_12/2015 | KG | 59.064 | 11.35 | 670.37
SINAPI-I | 3777 | LONA PLASTICA PESADA PRETA, E = 150 MICRA | M2 | 2.688 | 1.21 | 3.25
SINAPI | 92271 | FABRICAÇÃO DE FÔRMA PARA LAJES, EM MADEIRA SERRADA, E=25 MM. AF_09/2020 | M2 | 2.4 | 101.67 | 244
SINAPI | 92270 | FABRICAÇÃO DE FÔRMA PARA VIGAS, COM MADEIRA SERRADA, E = 25 MM. AF_09/2020 | M2 | 0.48 | 162.65 | 78.07
COMP. 10 | TAMPA PARA BOCA DE LOBO EM CONCRETO - 160X70CM (H=10CM) |  |  | UN |  | 544.79
SINAPI | 88309 | PEDREIRO COM ENCARGOS COMPLEMENTARES | H | 0.896 | 21.86 | 19.58
SINAPI | 88316 | SERVENTE COM ENCARGOS COMPLEMENTARES | H | 1.6128 | 17.42 | 28.09
SINAPI | 94965 | CONCRETO FCK = 25MPA, TRAÇO 1:2,3:2,7 (CIMENTO/ AREIA MÉDIA/ BRITA 1) - PREPARO MECÂNICO COM BETONEIRA 400 L. AF_07/2016 | M3 | 0.112 | 560.46 | 62.77
SINAPI | 92771 | ARMAÇÃO DE LAJE DE ESTRUTURA CONVENCIONAL DE CONCRETO ARMADO UTILIZANDO AÇO CA-50 DE 10,0 MM - MONTAGEM. AF_06/2022 | #N/A | 18.276 | 13.36 | 244.16
SINAPI-I | 3777 | LONA PLASTICA PESADA PRETA, E = 150 MICRA | M2 | 1.2544 | 1.21 | 1.51
SINAPI | 92271 | FABRICAÇÃO DE FÔRMA PARA LAJES, EM MADEIRA SERRADA, E=25 MM. AF_09/2020 | M2 | 1.12 | 101.67 | 113.87
SINAPI | 92270 | FABRICAÇÃO DE FÔRMA PARA VIGAS, COM MADEIRA SERRADA, E = 25 MM. AF_09/2020 | M2 | 0.46 | 162.65 | 74.81
COMP. 11 | CAIXA DE PASSAGEM PARA ELETRODUTO EM ALVENARIA 80X85, COM TAMPA |  |  | UN |  | 438.89
SINAPI | 96523 | ESCAVAÇÃO MANUAL PARA BLOCO DE COROAMENTO OU SAPATA, COM PREVISÃO DE FÔRMA. AF_06/2017 | M3 | 0.4964 | 79.17 | 39.29
SINAPI | 96995 | REATERRO MANUAL APILOADO COM SOQUETE. AF_10/2017 | M3 | 0.15 | 41.78 | 6.26
SINAPI | 95241 | LASTRO DE CONCRETO MAGRO, APLICADO EM PISOS OU RADIERS, ESPESSURA DE 5 CM. AF_07/2016 | M2 | 0.68 | 31.54 | 21.44
SINAPI | 94965 | CONCRETO FCK = 25MPA, TRAÇO 1:2,3:2,7 (CIMENTO/ AREIA MÉDIA/ BRITA 1) - PREPARO MECÂNICO COM BETONEIRA 400 L. AF_07/2016 | M3 | 0.0884 | 560.46 | 49.54
SINAPI-I | 7156 | TELA DE ACO SOLDADA NERVURADA, CA-60, Q-196, (3,11 KG/M2), DIAMETRO DO FIO = 5,0 MM, LARGURA = 2,45 M, ESPACAMENTO DA MALHA = 10 X 10 CM | M2 | 0.7616 | 41.33 | 31.47
SINAPI-I | 3777 | LONA PLASTICA PESADA PRETA, E = 150 MICRA | M2 | 0.7616 | 1.21 | 0.92
SINAPI | 92271 | FABRICAÇÃO DE FÔRMA PARA LAJES, EM MADEIRA SERRADA, E=25 MM. AF_09/2020 | M2 | 0.2964 | 101.67 | 30.13
SINAPI | 91815 | (COMPOSIÇÃO REPRESENTATIVA) DE ALVENARIA DE BLOCOS DE CONCRETO ESTRUTURAL 14X19X39 CM, (ESPESSURA 14 CM), FBK = 4,5 MPA, UTILIZANDO PALHETA, PARA EDIFICAÇÃO HABITACIONAL. AF_10/2015 | M2 | 1.507 | 81.9 | 123.42
SINAPI | 87894 | CHAPISCO APLICADO EM ALVENARIA (SEM PRESENÇA DE VÃOS) E ESTRUTURAS DE CONCRETO DE FACHADA, COM COLHER DE PEDREIRO. ARGAMASSA TRAÇO 1:3 COM PREPARO EM BETONEIRA 400L. AF_06/2014 | M2 | 1.199 | 6.04 | 7.24
SINAPI | 87775 | EMBOÇO OU MASSA ÚNICA EM ARGAMASSA TRAÇO 1:2:8, PREPARO MECÂNICO COM BETONEIRA 400 L, APLICADA MANUALMENTE EM PANOS DE FACHADA COM PRESENÇA DE VÃOS, ESPESSURA DE 25 MM. AF_06/2014 | M2 | 1.199 | 48.25 | 57.85
SINAPI | 88309 | PEDREIRO COM ENCARGOS COMPLEMENTARES | H | 1.55 | 21.86 | 33.88
SINAPI | 88316 | SERVENTE COM ENCARGOS COMPLEMENTARES | H | 2.15 | 17.42 | 37.45
COMP. 12 | CAIXA DE PASSAGEM PARA ELETRODUTO EM ALVENARIA 80X95, COM TAMPA |  |  | UN |  | 482.87
SINAPI | 96523 | ESCAVAÇÃO MANUAL PARA BLOCO DE COROAMENTO OU SAPATA, COM PREVISÃO DE FÔRMA. AF_06/2017 | M3 | 0.5548 | 79.17 | 43.92
SINAPI | 96995 | REATERRO MANUAL APILOADO COM SOQUETE. AF_10/2017 | M3 | 0.18 | 41.78 | 7.52
SINAPI | 95241 | LASTRO DE CONCRETO MAGRO, APLICADO EM PISOS OU RADIERS, ESPESSURA DE 5 CM. AF_07/2016 | M2 | 0.76 | 31.54 | 23.97
SINAPI | 94965 | CONCRETO FCK = 25MPA, TRAÇO 1:2,3:2,7 (CIMENTO/ AREIA MÉDIA/ BRITA 1) - PREPARO MECÂNICO COM BETONEIRA 400 L. AF_07/2016 | M3 | 0.0988 | 560.46 | 55.37
SINAPI-I | 7156 | TELA DE ACO SOLDADA NERVURADA, CA-60, Q-196, (3,11 KG/M2), DIAMETRO DO FIO = 5,0 MM, LARGURA = 2,45 M, ESPACAMENTO DA MALHA = 10 X 10 CM | M2 | 0.8512 | 41.33 | 35.18
SINAPI-I | 3777 | LONA PLASTICA PESADA PRETA, E = 150 MICRA | M2 | 0.8512 | 1.21 | 1.02
SINAPI | 92271 | FABRICAÇÃO DE FÔRMA PARA LAJES, EM MADEIRA SERRADA, E=25 MM. AF_09/2020 | M2 | 0.3484 | 101.67 | 35.42
SINAPI | 91815 | (COMPOSIÇÃO REPRESENTATIVA) DE ALVENARIA DE BLOCOS DE CONCRETO ESTRUTURAL 14X19X39 CM, (ESPESSURA 14 CM), FBK = 4,5 MPA, UTILIZANDO PALHETA, PARA EDIFICAÇÃO HABITACIONAL. AF_10/2015 | M2 | 1.617 | 81.9 | 132.43
SINAPI | 87894 | CHAPISCO APLICADO EM ALVENARIA (SEM PRESENÇA DE VÃOS) E ESTRUTURAS DE CONCRETO DE FACHADA, COM COLHER DE PEDREIRO. ARGAMASSA TRAÇO 1:3 COM PREPARO EM BETONEIRA 400L. AF_06/2014 | M2 | 1.309 | 6.04 | 7.9
SINAPI | 87775 | EMBOÇO OU MASSA ÚNICA EM ARGAMASSA TRAÇO 1:2:8, PREPARO MECÂNICO COM BETONEIRA 400 L, APLICADA MANUALMENTE EM PANOS DE FACHADA COM PRESENÇA DE VÃOS, ESPESSURA DE 25 MM. AF_06/2014 | M2 | 1.309 | 48.25 | 63.15
SINAPI | 88309 | PEDREIRO COM ENCARGOS COMPLEMENTARES | H | 1.65 | 21.86 | 36.06
SINAPI | 88316 | SERVENTE COM ENCARGOS COMPLEMENTARES | H | 2.35 | 17.42 | 40.93
COMP. 13 | CAIXA DE PASSAGEM PARA ELETRODUTO EM ALVENARIA 100X90, COM TAMPA |  |  | UN |  | 677.8
SINAPI | 96523 | ESCAVAÇÃO MANUAL PARA BLOCO DE COROAMENTO OU SAPATA, COM PREVISÃO DE FÔRMA. AF_06/2017 | M3 | 0.837 | 79.17 | 66.26
SINAPI | 96995 | REATERRO MANUAL APILOADO COM SOQUETE. AF_10/2017 | M3 | 0.285 | 41.78 | 11.9
SINAPI | 95241 | LASTRO DE CONCRETO MAGRO, APLICADO EM PISOS OU RADIERS, ESPESSURA DE 5 CM. AF_07/2016 | M2 | 0.9 | 31.54 | 28.38
SINAPI | 94965 | CONCRETO FCK = 25MPA, TRAÇO 1:2,3:2,7 (CIMENTO/ AREIA MÉDIA/ BRITA 1) - PREPARO MECÂNICO COM BETONEIRA 400 L. AF_07/2016 | M3 | 0.117 | 560.46 | 65.57
SINAPI-I | 7156 | TELA DE ACO SOLDADA NERVURADA, CA-60, Q-196, (3,11 KG/M2), DIAMETRO DO FIO = 5,0 MM, LARGURA = 2,45 M, ESPACAMENTO DA MALHA = 10 X 10 CM | M2 | 1.008 | 41.33 | 41.66
SINAPI-I | 3777 | LONA PLASTICA PESADA PRETA, E = 150 MICRA | M2 | 1.008 | 1.21 | 1.21
SINAPI | 92271 | FABRICAÇÃO DE FÔRMA PARA LAJES, EM MADEIRA SERRADA, E=25 MM. AF_09/2020 | M2 | 0.4464 | 101.67 | 45.38
SINAPI | 91815 | (COMPOSIÇÃO REPRESENTATIVA) DE ALVENARIA DE BLOCOS DE CONCRETO ESTRUTURAL 14X19X39 CM, (ESPESSURA 14 CM), FBK = 4,5 MPA, UTILIZANDO PALHETA, PARA EDIFICAÇÃO HABITACIONAL. AF_10/2015 | M2 | 2.592 | 81.9 | 212.28
SINAPI | 87894 | CHAPISCO APLICADO EM ALVENARIA (SEM PRESENÇA DE VÃOS) E ESTRUTURAS DE CONCRETO DE FACHADA, COM COLHER DE PEDREIRO. ARGAMASSA TRAÇO 1:3 COM PREPARO EM BETONEIRA 400L. AF_06/2014 | M2 | 2.144 | 6.04 | 12.94
SINAPI | 87775 | EMBOÇO OU MASSA ÚNICA EM ARGAMASSA TRAÇO 1:2:8, PREPARO MECÂNICO COM BETONEIRA 400 L, APLICADA MANUALMENTE EM PANOS DE FACHADA COM PRESENÇA DE VÃOS, ESPESSURA DE 25 MM. AF_06/2014 | M2 | 2.144 | 48.25 | 103.44
SINAPI | 88309 | PEDREIRO COM ENCARGOS COMPLEMENTARES | H | 1.95 | 21.86 | 42.62
SINAPI | 88316 | SERVENTE COM ENCARGOS COMPLEMENTARES | H | 2.65 | 17.42 | 46.16
COMP. 14 | CAIXA DE PASSAGEM PARA ELETRODUTO EM CONCRETO 80X80, COM TAMPA |  |  | UN |  | 899.87
SINAPI | 88309 | PEDREIRO COM ENCARGOS COMPLEMENTARES | H | 2.75 | 19.98 | 54.94
SINAPI | 88316 | SERVENTE COM ENCARGOS COMPLEMENTARES | H | 3.25 | 16.02 | 52.06
SINAPI | 95241 | LASTRO DE CONCRETO MAGRO, APLICADO EM PISOS OU RADIERS, ESPESSURA DE 5 CM. AF_07/2016 | M2 | 0.64 | 29.8 | 19.07
SINAPI | 92270 | FABRICAÇÃO DE FÔRMA PARA VIGAS, COM MADEIRA SERRADA, E = 25 MM. AF_09/2020 | M2 | 3.716 | 152.7 | 567.43
SINAPI-I | 7156 | TELA DE ACO SOLDADA NERVURADA, CA-60, Q-196, (3,11 KG/M2), DIAMETRO DO FIO = 5,0 MM, LARGURA = 2,45 M, ESPACAMENTO DA MALHA = 10 X 10 CM | M2 | 0.7168 | 40.79 | 29.23
SINAPI-I | 3777 | LONA PLASTICA PESADA PRETA, E = 150 MICRA | M2 | 0.7168 | 1.16 | 0.83
SINAPI | 94965 | CONCRETO FCK = 25MPA, TRAÇO 1:2,3:2,7 (CIMENTO/ AREIA MÉDIA/ BRITA 1) - PREPARO MECÂNICO COM BETONEIRA 400 L. AF_07/2016 | M3 | 0.1657 | 541.54 | 89.73
SINAPI | 96523 | ESCAVAÇÃO MANUAL PARA BLOCO DE COROAMENTO OU SAPATA, COM PREVISÃO DE FÔRMA. AF_06/2017 | M3 | 0.4672 | 72.65 | 33.94
SINAPI | 96995 | REATERRO MANUAL APILOADO COM SOQUETE. AF_10/2017 | M3 | 0.16 | 38.42 | 6.14
SINAPI | 92271 | FABRICAÇÃO DE FÔRMA PARA LAJES, EM MADEIRA SERRADA, E=25 MM. AF_09/2020 | M2 | 0.49 | 94.9 | 46.5
COMP. 15 | CAIXA DE PASSAGEM PARA ELETRODUTO EM CONCRETO 90X90, COM TAMPA |  |  | UN |  | 1106.05
SINAPI | 88309 | PEDREIRO COM ENCARGOS COMPLEMENTARES | H | 2.95 | 21.86 | 64.48
SINAPI | 88316 | SERVENTE COM ENCARGOS COMPLEMENTARES | H | 3.5 | 17.42 | 60.97
SINAPI | 95241 | LASTRO DE CONCRETO MAGRO, APLICADO EM PISOS OU RADIERS, ESPESSURA DE 5 CM. AF_07/2016 | M2 | 0.81 | 31.54 | 25.54
SINAPI | 92270 | FABRICAÇÃO DE FÔRMA PARA VIGAS, COM MADEIRA SERRADA, E = 25 MM. AF_09/2020 | M2 | 4.208 | 162.65 | 684.43
SINAPI-I | 7156 | TELA DE ACO SOLDADA NERVURADA, CA-60, Q-196, (3,11 KG/M2), DIAMETRO DO FIO = 5,0 MM, LARGURA = 2,45 M, ESPACAMENTO DA MALHA = 10 X 10 CM | M2 | 0.9072 | 41.33 | 37.49
SINAPI-I | 3777 | LONA PLASTICA PESADA PRETA, E = 150 MICRA | M2 | 0.9072 | 1.21 | 1.09
SINAPI | 94965 | CONCRETO FCK = 25MPA, TRAÇO 1:2,3:2,7 (CIMENTO/ AREIA MÉDIA/ BRITA 1) - PREPARO MECÂNICO COM BETONEIRA 400 L. AF_07/2016 | M3 | 0.1988 | 560.46 | 111.41
SINAPI | 96523 | ESCAVAÇÃO MANUAL PARA BLOCO DE COROAMENTO OU SAPATA, COM PREVISÃO DE FÔRMA. AF_06/2017 | M3 | 0.5913 | 79.17 | 46.81
SINAPI | 96995 | REATERRO MANUAL APILOADO COM SOQUETE. AF_10/2017 | M3 | 0.21 | 41.78 | 8.77
SINAPI | 92271 | FABRICAÇÃO DE FÔRMA PARA LAJES, EM MADEIRA SERRADA, E=25 MM. AF_09/2020 | M2 | 0.64 | 101.67 | 65.06
COMP. 16 | CABO DE COBRE MULTIPOLAR #3X1,5mm2, FORNECIMENTO E INSTALAÇÃO |  |  | UN |  | 9.23
SINAPI | 88264 | ELETRICISTA COM ENCARGOS COMPLEMENTARES | H | 0.077 | 22.7 | 1.74
SINAPI | 88247 | AUXILIAR DE ELETRICISTA COM ENCARGOS COMPLEMENTARES | H | 0.077 | 18.77 | 1.44
SINAPI-I | 39257 | CABO MULTIPOLAR DE COBRE, FLEXIVEL, CLASSE 4 OU 5, ISOLACAO EM HEPR, COBERTURA EM PVC-ST2, ANTICHAMA BWF-B, 0,6/1 KV, 3 CONDUTORES DE 1,5 MM2 | M | 1.1 | 5.41 | 5.95
SINAPI-I | 21127 | FITA ISOLANTE ADESIVA ANTICHAMA, USO ATE 750 V, EM ROLO DE 19 MM X 5 M | UN | 0.027 | 4.06 | 0.1
COMP. 17 | CABO DE COBRE MULTIPOLAR #3X2,5mm2, FORNECIMENTO E INSTALAÇÃO |  |  | UN |  | 12.24
SINAPI | 88264 | ELETRICISTA COM ENCARGOS COMPLEMENTARES | H | 0.077 | 22.7 | 1.74
SINAPI | 88247 | AUXILIAR DE ELETRICISTA COM ENCARGOS COMPLEMENTARES | H | 0.077 | 18.77 | 1.44
SINAPI-I | 39258 | CABO MULTIPOLAR DE COBRE, FLEXIVEL, CLASSE 4 OU 5, ISOLACAO EM HEPR, COBERTURA EM PVC-ST2, ANTICHAMA BWF-B, 0,6/1 KV, 3 CONDUTORES DE 2,5 MM2 | M | 1.1 | 8.15 | 8.96
SINAPI-I | 21127 | FITA ISOLANTE ADESIVA ANTICHAMA, USO ATE 750 V, EM ROLO DE 19 MM X 5 M | UN | 0.027 | 4.06 | 0.1
COMP. 18 | CABO DE COBRE MULTIPOLAR #3X4,Omm2, FORNECIMENTO E INSTALAÇÃO |  |  | UN |  | 21.04
SINAPI | 88264 | ELETRICISTA COM ENCARGOS COMPLEMENTARES | H | 0.077 | 22.7 | 1.74
SINAPI | 88247 | AUXILIAR DE ELETRICISTA COM ENCARGOS COMPLEMENTARES | H | 0.077 | 18.77 | 1.44
SINAPI-I | 39259 | CABO MULTIPOLAR DE COBRE, FLEXIVEL, CLASSE 4 OU 5, ISOLACAO EM HEPR, COBERTURA EM PVC-ST2, ANTICHAMA BWF-B, 0,6/1 KV, 3 CONDUTORES DE 4 MM2 | M | 1.1 | 12.55 | 13.8
SINAPI-I | 21127 | FITA ISOLANTE ADESIVA ANTICHAMA, USO ATE 750 V, EM ROLO DE 19 MM X 5 M | UN | 1 | 4.06 | 4.06
COMP. 19 | TERMINAL DE COMPRESSÃO NÃO ISOLADO #10mm2, 1 FURO, FORNECIMENTO E INSTALAÇÃO |  |  | UN |  | 9.9
SINAPI | 88264 | ELETRICISTA COM ENCARGOS COMPLEMENTARES | H | 0.2 | 22.7 | 4.54
SINAPI | 88247 | AUXILIAR DE ELETRICISTA COM ENCARGOS COMPLEMENTARES | H | 0.2 | 18.77 | 3.75
SINAPI-I | 1574 | TERMINAL A COMPRESSAO EM COBRE ESTANHADO PARA CABO 10 MM2, 1 FURO E 1 COMPRESSAO, PARA PARAFUSO DE FIXACAO M6 | UN | 1 | 1.61 | 1.61
COMP. 20 | CONECTOR PERFURANTE ISOLADO, CABO PRINCIPAL ATÉ 35mm2, DERIVAÇÃO ATÉ 16mm2, FORNECIMENTO E INSTALAÇÃO |  |  | UN |  | 15.17
SINAPI | 88264 | ELETRICISTA COM ENCARGOS COMPLEMENTARES | H | 0.2 | 22.7 | 4.54
SINAPI | 88247 | AUXILIAR DE ELETRICISTA COM ENCARGOS COMPLEMENTARES | H | 0.2 | 18.77 | 3.75
ORSE | 10618 | Conector perfuração lâmina dentada em alumínio ou cobre estanhado - revestido com material plástico polimérico - com um parafuso em aço zincado ou liga de alumínio - para cabo isolado 35-120/10-35MM | UN | 1 | 6.21 | 6.21
SINAPI-I | 21127 | FITA ISOLANTE ADESIVA ANTICHAMA, USO ATE 750 V, EM ROLO DE 19 MM X 5 M | UN | 0.06 | 4.06 | 0.24
SINAPI-I | 404 | FITA ISOLANTE DE BORRACHA AUTOFUSAO, USO ATE 69 KV (ALTA TENSAO) | M | 0.3 | 1.46 | 0.43
COMP. 21 | CABEÇOTE DE ALUMÍNIO FUNDIDO DE 3/4", FORNECIMENTO E INSTALAÇÃO |  |  | UN |  | 13.94
SINAPI | 88264 | ELETRICISTA COM ENCARGOS COMPLEMENTARES | H | 0.25 | 22.7 | 5.67
SINAPI | 88247 | AUXILIAR DE ELETRICISTA COM ENCARGOS COMPLEMENTARES | H | 0.25 | 18.77 | 4.69
SINAPI-I | 1098 | CABECOTE PARA ENTRADA DE LINHA DE ALIMENTACAO PARA ELETRODUTO, EM LIGA DE ALUMINIO COM ACABAMENTO ANTI CORROSIVO, COM FIXACAO POR ENCAIXE LISO DE 360 GRAUS, DE 3/4" | UN | 1 | 3.58 | 3.58
COMP. 22 | CURVA 90° EM AÇO GALVANIZADO PARA ELETRODUTO 3", ROSCA BSP, FORNECIMENTO E INSTALAÇÃO |  |  | UN |  | 246.09
SINAPI | 88264 | ELETRICISTA COM ENCARGOS COMPLEMENTARES | H | 0.51 | 22.7 | 11.57
SINAPI | 88247 | AUXILIAR DE ELETRICISTA COM ENCARGOS COMPLEMENTARES | H | 0.51 | 18.77 | 9.57
SINAPI-I | 1792 | CURVA 90 GRAUS DE FERRO GALVANIZADO, COM ROSCA BSP FEMEA, DE 3" | UN | 1 | 224.95 | 224.95
COMP. 23 | CURVA 90° EM AÇO GALVANIZADO PARA ELETRODUTO 3/4", ROSCA BSP, FORNECIMENTO E INSTALAÇÃO |  |  | UN |  | 28.11
SINAPI | 88264 | ELETRICISTA COM ENCARGOS COMPLEMENTARES | H | 0.239 | 22.7 | 5.42
SINAPI | 88247 | AUXILIAR DE ELETRICISTA COM ENCARGOS COMPLEMENTARES | H | 0.239 | 18.77 | 4.48
SINAPI-I | 1813 | CURVA 90 GRAUS DE FERRO GALVANIZADO, COM ROSCA BSP FEMEA, DE 3/4" | UN | 1 | 18.21 | 18.21
COMP. 24 | PLACA DE OBRA (PARA CONSTRUCAO CIVIL) EM CHAPA GALVANIZADA *N. 22*, ADESIVADA, DE *2,4 X 1,2* M (SEM POSTES PARA FIXACAO) |  |  | M2 |  | 530.3
SINAPI | 88316 | SERVENTE COM ENCARGOS COMPLEMENTARES | H | 2 | 17.42 | 32.04
SINAPI | 88262 | CARPINTEIRO DE FORMAS COM ENCARGOS COMPLEMENTARES | H | 1 | 21.61 | 19.74
SINAPI-I | 4813 | PLACA DE OBRA (PARA CONSTRUCAO CIVIL) EM CHAPA GALVANIZADA *N. 22*, ADESIVADA, DE *2,0 X 1,125* M | m² | 1 | 400 | 430
SINAPI-I | 4491 | PONTALETE *7,5 X 7,5* CM EM PINUS, MISTA OU EQUIVALENTE DA REGIAO - BRUTA | M | 2 | 11.67 | 19.9
SINAPI-I | 5075 | PREGO DE ACO POLIDO COM CABECA 18 X 30 (2 3/4 X 10) | KG | 0.11 | 25.89 | 2.94
SINAPI-I | 4417 | SARRAFO NAO APARELHADO *2,5 X 7* CM, EM MACARANDUBA, ANGELIM OU EQUIVALENTE DA REGIAO - BRUTA | M | 4 | 6.93 | 25.68
COMP. 25 | MURETA EM ALVENARIA COM PINGADOR, DIMENSÕES DE 2,0X1,83X0,30 METROS (LxHxP), PARA CENTRO DE MEDIÇÃO, PROTEÇÃO E DISTRIBUIÇÃO DE |  |  | UN |  | 1122.14
SINAPI | 88316 | SERVENTE COM ENCARGOS COMPLEMENTARES | H | 0.45 | 17.42 | 7.83
SINAPI | 103318 | ALVENARIA DE VEDAÇÃO DE BLOCOS VAZADOS DE CONCRETO DE 14X19X39 CM (ESPESSURA 14 CM) E ARGAMASSA DE ASSENTAMENTO COM PREPARO EM BETONEIRA. AF_12/2021 | M2 | 7.32 | 90.73 | 664.14
SINAPI | 87878 | CHAPISCO APLICADO EM ALVENARIAS E ESTRUTURAS DE CONCRETO INTERNAS, COM COLHER DE PEDREIRO. ARGAMASSA TRAÇO 1:3 COM PREPARO MANUAL. AF_06/2014 | M2 | 8.41 | 4.54 | 38.18
SINAPI | 87529 | MASSA ÚNICA, PARA RECEBIMENTO DE PINTURA, EM ARGAMASSA TRAÇO 1:2:8, PREPARO MECÂNICO COM BETONEIRA 400L, APLICADA MANUALMENTE EM FACES INTERNAS DE PAREDES, ESPESSURA DE 20MM, COM EXECUÇÃO DE TALISCAS. AF_06/2014 | M2 | 8.41 | 34.65 | 291.4
SINAPI | 88489 | APLICAÇÃO MANUAL DE PINTURA COM TINTA LÁTEX ACRÍLICA EM PAREDES, DUAS DEMÃOS. AF_06/2014 | M2 | 8.41 | 14.34 | 120.59
COMP. 26 | CAIXA EM POLICARBONATO PARA MEDIDOR POLIFÁSICO/QUADRO DE DISTRIBUIÇÃO/QUADRO DE PROTEÇÃO GERAL, PADRÃO ENERGISA, DIMENSÕES 260X520X186mm (LxHxP), CONF. PROJETO (ND03-ENERGISA). |  |  | UN |  | 234.39
SINAPI | 88264 | ELETRICISTA COM ENCARGOS COMPLEMENTARES | H | 0.5 | 22.7 | 11.35
SINAPI | 88247 | AUXILIAR DE ELETRICISTA COM ENCARGOS COMPLEMENTARES | H | 0.5 | 18.77 | 9.38
SINAPI | 88316 | SERVENTE COM ENCARGOS COMPLEMENTARES | H | 1 | 17.42 | 17.42
SINAPI-I | 39809 | CAIXA PARA MEDIDOR POLIFASICO, EM POLICARBONATO / TERMOPLASTICO, PARA ALOJAR 1 DISJUNTOR (PADRAO DA CONCESSIONARIA LOCAL) | UN | 1 | 196.24 | 196.24
COMP. 27 | CAIXA PARA QUADRO DE COMANDO METÁLICA IP54 DE 80X60X15 CM, COM PLACA DE MONTAGEM INTERNA, PORTA FRONTAL COM 02 FECHOS TIPO FENDA |  |  | UN |  | 105.75
SINAPI | 88264 | ELETRICISTA COM ENCARGOS COMPLEMENTARES | H | 1.5 | 22.7 | 34.05
SINAPI | 88247 | AUXILIAR DE ELETRICISTA COM ENCARGOS COMPLEMENTARES | H | 1.5 | 18.77 | 28.15
SINAPI | 88316 | SERVENTE COM ENCARGOS COMPLEMENTARES | H | 2.5 | 17.42 | 43.55
SINAPI-I | 43093 | CAIXA DE DERIVACAO PARA MEDIDOR DE ENERGIA, COM BARRAMENTO POLIFASICO, EM POLICARBONATO / TERMOPLASTICO - MODULO (PADRAO CONCESSIONARIA LOCAL) | UN | 1 | 284.08 | 284.08
0
COMP. 28 | DISPOSITIVO DE PROTEÇÃO CONTRA SURTOS DE TENSÃO (DPS), 175V, 45KVA, TIPO AC, FORNECIMENTO E INSTALAÇÃO. |  |  | UN |  | 119.18
SINAPI | 88264 | ELETRICISTA COM ENCARGOS COMPLEMENTARES | H | 0.27 | 22.7 | 6.12
SINAPI | 88247 | AUXILIAR DE ELETRICISTA COM ENCARGOS COMPLEMENTARES | H | 0.27 | 18.77 | 5.06
SINAPI-I | 39467 | DISPOSITIVO DPS CLASSE II, 1 POLO, TENSAO MAXIMA DE 175 V, CORRENTE MAXIMA DE *45* KA (TIPO AC) | UN | 1 | 108 | 108
0
COMP. 29 | INTERRUPTOR DIFERENCIAL RESIDUAL (DR), TETRAPOLAR (4P), 25A, 30MA. FORNECIMENTO E INSTALAÇÃO |  |  | UN |  | 189.21
SINAPI | 88264 | ELETRICISTA COM ENCARGOS COMPLEMENTARES | H | 0.32 | 22.7 | 7.26
SINAPI | 88247 | AUXILIAR DE ELETRICISTA COM ENCARGOS COMPLEMENTARES | H | 0.32 | 18.77 | 6
SINAPI-I | 39455 | DISPOSITIVO DR, 4 POLOS, SENSIBILIDADE DE 30 MA, CORRENTE DE 25 A, TIPO AC | UN | 1 | 175.95 | 175.95
COMP. 30 | CONTATOR TRIPOLAR DE FORÇA DE 65A (AC3), BOBINA EM 220VCA, FORNECIMENTO E INSTALAÇÃO |  |  | UN |  | 649.32
SINAPI | 88264 | ELETRICISTA COM ENCARGOS COMPLEMENTARES | H | 4.5 | 22.7 | 102.15
SINAPI | 88247 | AUXILIAR DE ELETRICISTA COM ENCARGOS COMPLEMENTARES | H | 4.5 | 18.77 | 84.46
SINAPI | 88266 | ELETROTÉCNICO COM ENCARGOS COMPLEMENTARES | H | 0.5 | 27.86 | 13.93
SINAPI-I | 1627 | CONTATOR TRIPOLAR, CORRENTE DE *65* A, TENSAO NOMINAL DE *500* V, CATEGORIA AC-2 E AC-3 | UN | 1 | 448.78 | 448.78
COMP. 31 | BUCHA E ARRUELA DE ALUMÍNIO DE 3". FORNECIMENTO E INSTALAÇÃO |  |  | UN |  | 19.73
SINAPI | 88264 | ELETRICISTA COM ENCARGOS COMPLEMENTARES | H | 0.15 | 22.7 | 3.4
SINAPI | 88247 | AUXILIAR DE ELETRICISTA COM ENCARGOS COMPLEMENTARES | H | 0.15 | 18.77 | 2.81
SINAPI-I | 39181 | BUCHA EM ALUMINIO, COM ROSCA, DE 3", PARA ELETRODUTO | UN | 1 | 7.45 | 7.45
SINAPI-I | 39215 | ARRUELA EM ALUMINIO, COM ROSCA, DE 3", PARA ELETRODUTO | UN | 1 | 6.07 | 6.07
COMP. 32 | BUCHA E ARRUELA DE ALUMÍNIO DE 2". FORNECIMENTO E INSTALAÇÃO |  |  | UN |  | 13.48
SINAPI | 88264 | ELETRICISTA COM ENCARGOS COMPLEMENTARES | H | 0.15 | 22.7 | 3.4
SINAPI | 88247 | AUXILIAR DE ELETRICISTA COM ENCARGOS COMPLEMENTARES | H | 0.15 | 18.77 | 2.81
SINAPI-I | 39179 | BUCHA EM ALUMINIO, COM ROSCA, DE 2", PARA ELETRODUTO | UN | 1 | 4.92 | 4.92
SINAPI-I | 39213 | ARRUELA EM ALUMINIO, COM ROSCA, DE 2", PARA ELETRODUTO | UN | 1 | 2.35 | 2.35
COMP. 33 | BUCHA E ARRUELA DE ALUMÍNIO DE 1,1/4". FORNECIMENTO E INSTALAÇÃO |  |  | UN |  | 9.67
SINAPI | 88264 | ELETRICISTA COM ENCARGOS COMPLEMENTARES | H | 0.15 | 22.7 | 3.4
SINAPI | 88247 | AUXILIAR DE ELETRICISTA COM ENCARGOS COMPLEMENTARES | H | 0.15 | 18.77 | 2.81
SINAPI-I | 39177 | BUCHA EM ALUMINIO, COM ROSCA, DE 1 1/4", PARA ELETRODUTO | UN | 1 | 1.85 | 1.85
SINAPI-I | 39211 | ARRUELA EM ALUMINIO, COM ROSCA, DE 1 1/4", PARA ELETRODUTO | UN | 1 | 1.61 | 1.61
COMP. 34 | CONECTOR BOX CURVO 90° EM ALUMÍNIO DE 1,1/4". FORNECIMENTO E INSTALAÇÃO |  |  | UN |  | 23.25
SINAPI | 88264 | ELETRICISTA COM ENCARGOS COMPLEMENTARES | H | 0.2 | 22.7 | 4.54
SINAPI | 88247 | AUXILIAR DE ELETRICISTA COM ENCARGOS COMPLEMENTARES | H | 0.2 | 18.77 | 3.75
SINAPI-I | 2522 | CONECTOR CURVO 90 GRAUS DE ALUMINIO, BITOLA 1 1/4", PARA ADAPTAR ENTRADA DE ELETRODUTO METALICO FLEXIVEL EM QUADROS | UN | 1 | 14.96 | 14.96
COMP. 35 | COBRE EM BARRA RETANGULAR, 211A, SECÇÃO DE 4,76 X 19,05MM, 99,9% DE PUREZA. FORNECIMENTO E INSTALAÇÃO |  |  | M |  | 177.07
SINAPI | 88264 | ELETRICISTA COM ENCARGOS COMPLEMENTARES | H | 0.3 | 22.7 | 6.81
SINAPI | 88247 | AUXILIAR DE ELETRICISTA COM ENCARGOS COMPLEMENTARES | H | 0.3 | 18.77 | 5.63
ORSE | 9490 | Barra chata de cobre 3/4" x 3/16" | M | 1 | 164.635 | 164.63
COMP. 36 | ISOLADOR PARALELO TIPO BUJÃO EM EPOXI, DIMENSÕES DE 30X40MM, ROSCA 1/4". FORNECIMENTO E INSTALAÇÃO |  |  | UN |  | 22.46
SINAPI | 88264 | ELETRICISTA COM ENCARGOS COMPLEMENTARES | H | 0.08 | 22.7 | 1.81
SINAPI | 88247 | AUXILIAR DE ELETRICISTA COM ENCARGOS COMPLEMENTARES | H | 0.08 | 18.77 | 1.5
ORSE | 4942 | Isolador Epoxi BT 30 x 50 | M | 1 |  | 19.15
COMP. 37 | COBRE EM BARRA RETANGULAR, 122A, SECÇÃO DE 5/8" X 1/8" , 99,9% DE PUREZA. FORNECIMENTO E INSTALAÇÃO |  |  | UN |  | 103.95
SINAPI | 88264 | ELETRICISTA COM ENCARGOS COMPLEMENTARES | H | 0.3 | 22.7 | 6.81
SINAPI | 88247 | AUXILIAR DE ELETRICISTA COM ENCARGOS COMPLEMENTARES | H | 0.3 | 18.77 | 5.63
ORSE | 9599 | Barra chata de cobre 3/8" x 1/8" | M | 1 | 91.512 | 91.51
0
COMP. 38 | CANALETA VENTILADA PARA PAINEL, COR CINZA, COM TAMPA, DIMENSÕES DE 80X50MM (L X P). FORNECIMENTO E INSTALAÇÃO |  |  | UN |  | 24.4
SINAPI | 88264 | ELETRICISTA COM ENCARGOS COMPLEMENTARES | H | 0.1 | 22.7 | 2.27
SINAPI | 88247 | AUXILIAR DE ELETRICISTA COM ENCARGOS COMPLEMENTARES | H | 0.1 | 18.77 | 1.87
ORSE | 858 | Eletrocalha metálica perfurada 75 x 50 x 3000 mm (ref. vl 3.01 75/50 ge valemam ou similar) | M | 1 | 20.26 | 20.26
COMP. 39 | BARRAMENTO DE FORÇA TIPO PENTE PARA DISJUNTORES DIN BIPOLARES, 80A, PARA 06 ELEMENTOS. FORNECIMENTO E INSTALAÇÃO |  |  | UN |  | 41.96
SINAPI | 88264 | ELETRICISTA COM ENCARGOS COMPLEMENTARES | H | 0.25 | 22.7 | 5.67
SINAPI | 88247 | AUXILIAR DE ELETRICISTA COM ENCARGOS COMPLEMENTARES | H | 0.25 | 18.77 | 4.69
ORSE | 13158 | Barramento de fase trifásico tipo pente 12 ligações, Tigre ou similar | UND | 1 | 31.6 | 31.6
COMP. 40 | GRADE DE PROTEÇÃO EM CHAPA RETANGULAR PARA QUADRO DE DISTRIBUIÇÃO EM MURETA DE ALVENARIA, COM 02 DOBRADIÇAS, COM CHUMBADORES PARA ALVENARIA, DOTADA DE DISPOSITIVO DE TRAVAMENTO POR CADEADO. DIMENSÕES 1000X800X200MM (HXLXP). |  |  | UN |  | 614.14
SINAPI | 99861 | GRADIL EM FERRO FIXADO EM VÃOS DE JANELAS, FORMADO POR BARRAS CHATAS DE 25X4,8 MM. AF_04/2019 | M2 | 1 | 582.15 | 582.15
SINAPI-I | 5085 | CADEADO SIMPLES, CORPO EM LATAO MACICO, COM LARGURA DE 35 MM E ALTURA DE APROX 30 MM, HASTE CEMENTADA (NAO LONGA), EM ACO TEMPERADO COM DIAMETRO DE APROX 6,0 MM, INCLUINDO 2 CHAVES | UND | 1 | 31.99 | 31.99
COMP. 41 | BUCHA E ARRUELA DE ALUMÍNIO DE 3/4". FORNECIMENTO E INSTALAÇÃO |  |  | UN |  | 7.34
SINAPI | 88264 | ELETRICISTA COM ENCARGOS COMPLEMENTARES | H | 0.15 | 22.7 | 3.4
SINAPI | 88247 | AUXILIAR DE ELETRICISTA COM ENCARGOS COMPLEMENTARES | H | 0.15 | 18.77 | 2.81
SINAPI-I | 39175 | BUCHA EM ALUMINIO, COM ROSCA, DE 3/4", PARA ELETRODUTO | UND | 1 | 1.13 | 1.13
SINAPI-I | 39209 | ARRUELA EM ALUMINIO, COM ROSCA, DE 3/4", PARA ELETRODUTO | UND | 1 | 0.58 | 0.58
COMP. 42 | LUMINÁRIA TIPO PLAFON EM PLÁSTICO, DE SOBREPOR, COM 1 LÂMPADA FLUORESCENTE DE 20 W, SEM REATOR - FORNECIMENTO E INSTALAÇÃO. |  |  | UN |  | 34.11
SINAPI-I | 38780 | LAMPADA FLUORESCENTE COMPACTA 3U BRANCA 20 W, BASE E27 (127/220 V) | UN | 1 | 11.1 | 11.1
SINAPI-I | 38773 | LUMINARIA DE TETO PLAFON/PLAFONIER EM PLASTICO COM BASE E27, POTENCIA MAXIMA 60 W (NAO INCLUI LAMPADA) | UN | 1 | 6.68 | 6.68
SINAPI | 88247 | AUXILIAR DE ELETRICISTA COM ENCARGOS COMPLEMENTARES | H | 0.2231 | 18.77 | 4.18
SINAPI | 88264 | ELETRICISTA COM ENCARGOS COMPLEMENTARES | H | 0.5355 | 22.7 | 12.15
COMP. 43 | BANCADA EM GRANITO OU MÁRMORE, L = 60 CM, ASSENTADO COM ARGAMASSA 1:6 COM ADITIVO. |  |  | M |  | 520.91
SINAPI-I | 11795 | GRANITO PARA BANCADA, POLIDO, TIPO ANDORINHA/ QUARTZ/ CASTELO/ CORUMBA OU OUTROS EQUIVALENTES DA REGIAO, E= *2,5* CM | M2 | 0.6 | 830.18 | 498.1
SINAPI | 87283 | ARGAMASSA TRAÇO 1:6 (EM VOLUME DE CIMENTO E AREIA MÉDIA ÚMIDA) COM ADIÇÃO DE PLASTIFICANTE PARA EMBOÇO/MASSA ÚNICA/ASSENTAMENTO DE ALVENARIA DE VEDAÇÃO, PREPARO MECÂNICO COM BETONEIRA 400 L. AF_08/2019 | M3 | 0.006 | 500.26 | 3
SINAPI | 88274 | MARMORISTA/GRANITEIRO COM ENCARGOS COMPLEMENTARES | H | 0.419 | 21.78 | 9.12
SINAPI | 88316 | SERVENTE COM ENCARGOS COMPLEMENTARES | H | 0.209 | 17.42 | 3.64
SINAPI | 91692 | SERRA CIRCULAR DE BANCADA COM MOTOR ELÉTRICO POTÊNCIA DE 5HP, COM COIFA PARA DISCO 10" - CHP DIURNO. AF_08/2015 | CHP | 0.021 | 18.35 | 0.38
SINAPI | 91693 | SERRA CIRCULAR DE BANCADA COM MOTOR ELÉTRICO POTÊNCIA DE 5HP, COM COIFA PARA DISCO 10" - CHI DIURNO. AF_08/2015 | CHI | 0.398 | 16.78 | 6.67
COMP. 44 | DRENO (SEÇÃO (0,30 X 0,30 M), COM TUBO DE PEAD CORRUGADO PERFURADO, DN 65 MM, ENCHIMENTO COM BRITA, ENVOLVIDO COM MANTA GEOTÊXTIL |  |  | M |  | 66.77
SINAPI-I | 4021 | GEOTEXTIL NAO TECIDO AGULHADO DE FILAMENTOS CONTINUOS 100% POLIESTER, RESITENCIA A TRACAO = 14 KN/M | M2 | 1.4 | 13.95 | 19.53
SINAPI-I | 4718 | PEDRA BRITADA N. 2 (19 A 38 MM) POSTO PEDREIRA/FORNECEDOR, SEM FRETE | M3 | 0.09 | 108.18 | 9.73
SINAPI-I | 38051 | TUBO DRENO, CORRUGADO, ESPIRALADO, FLEXIVEL, PERFURADO, EM POLIETILENO DE ALTA DENSIDADE (PEAD), DN 65 MM, (2 1/2") PARA DRENAGEM - EM ROLO (NORMA DNIT 093/2006 - EM) | M | 1.003 | 7.06 | 7.08
SINAPI | 88309 | PEDREIRO COM ENCARGOS COMPLEMENTARES | H | 0.1073 | 21.86 | 2.34
SINAPI | 88316 | SERVENTE COM ENCARGOS COMPLEMENTARES | H | 0.3219 | 17.42 | 5.6
SINAPI | 96526 | ESCAVAÇÃO MANUAL DE VALA PARA VIGA BALDRAME (SEM ESCAVAÇÃO PARA COLOCAÇÃO DE FÔRMAS). AF_06/2017 | M3 | 0.09 | 249.93 | 22.49
COMP. 45 | CAIXA DE CONCRETO ARMADO PRÉ-MMOLDADO, FORNECIDO E INSTALADO. |  |  | UN |  | 122.06
SINAPI-I | 43434 | CAIXA DE CONCRETO ARMADO PRE-MOLDADO, COM FUNDO E SEM TAMPA, DIMENSOES DE 0,30 X 0,30 X 0,30 M | UN | 1 | 113.44 | 113.44
SINAPI | 88248 | AUXILIAR DE ENCANADOR OU BOMBEIRO HIDRÁULICO COM ENCARGOS COMPLEMENTARES | H | 0.2169 | 17.97 | 3.89
SINAPI | 88267 | ENCANADOR OU BOMBEIRO HIDRÁULICO COM ENCARGOS COMPLEMENTARES | H | 0.2169 | 21.84 | 4.73
COMP. 46 | PISO EM CONCRETO 20 MPA PREPARO MECÂNICO, ESPESSURA 7CM. PISO VERMELHO |  |  | M2 |  | 120.95
SINAPI | 101747 | PISO EM CONCRETO 20 MPA PREPARO MECÂNICO, ESPESSURA 7CM. AF_09/2020 | M2 | 1 | 97.01 | 97.01
SINAPI-I | 5327 | PIGMENTO EM PÓ PARA ARGAMASSA, CIMENTOS E OUTROS | KG | 0.63 | 28.08 | 17.69
SINAPI-I | 4517 | SARRAFO *2,5 X 7,5* CM EM PINUS, MISTA OU EQUIVALENTE DA REGIAO - BRUTA | M | 0.45 | 4.08 | 1.83
SINAPI-I | 5068 | PREGO DE ACO POLIDO COM CABECA 17 X 21 (2 X 11) | KG | 0.024 | 25.89 | 0.62
SINAPI | 88262 | CARPINTEIRO DE FORMAS COM ENCARGOS COMPLEMENTARES | H | 0.0976 | 21.61 | 2.1
SINAPI | 88316 | SERVENTE COM ENCARGOS COMPLEMENTARES | H | 0.0976 | 17.42 | 1.7
COMP. 47 | TUBO ACO GALVANIZADO COM COSTURA, CLASSE LEVE, DN 50 MM ( 2"), E = 3,00 MM, *4,40* KG/M (NBR 5580) - FORNECIMENTO E INSTAÇÃO |  |  | M |  | 92.88
SINAPI-I | 21013 | TUBO ACO GALVANIZADO COM COSTURA, CLASSE LEVE, DN 50 MM ( 2"), E = 3,00 MM, *4,40* KG/M (NBR 5580) | M | 1 | 75.18 | 75.18
SINAPI-I | 11002 | ELETRODO REVESTIDO AWS - E6013, DIAMETRO IGUAL A 2,50 MM | KG | 0.0025 | 28.59 | 0.07
SINAPI-I | 43130 | ARAME GALVANIZADO 12 BWG, D = 2,76 MM (0,048 KG/M) OU 14 BWG, D = 2,11 MM (0,026 KG/M) | KG | 0.0797 | 24.9 | 1.98
SINAPI | 88315 | SERRALHEIRO COM ENCARGOS COMPLEMENTARES | H | 0.4 | 21.73 | 8.69
SINAPI | 88316 | SERVENTE COM ENCARGOS COMPLEMENTARES | H | 0.4 | 17.42 | 6.96
BASEADA NA COMPOSIÇÃO 102362/SINAPI
COMP. 48 | TRAMA DE AÇO COMPOSTA POR TERÇAS PERFIL U ENRIJECIDO 75X40X15 MM |  |  | M |  | 34.85
SINAPI-I | 40547 | PARAFUSO ZINCADO, AUTOBROCANTE, FLANGEADO, 4,2 MM X 19 MM | CENTO | 0.06 | 30.42 | 1.82
SINAPI-I | 40535 | PERFIL "U" SIMPLES DE ACO GALVANIZADO DOBRADO 75 X *40* MM, E = 2,65 MM | KG | 2.45 | 11.26 | 27.58
SINAPI | 88278 | MONTADOR DE ESTRUTURA METÁLICA COM ENCARGOS COMPLEMENTARES | H | 0.213 | 15.75 | 3.35
SINAPI | 88316 | SERVENTE COM ENCARGOS COMPLEMENTARES | H | 0.106 | 17.42 | 1.84
SINAPI | 93281 | GUINCHO ELÉTRICO DE COLUNA, CAPACIDADE 400 KG, COM MOTO FREIO, MOTOR TRIFÁSICO DE 1,25 CV - CHP DIURNO. AF_03/2016 | CHP | 0.0068 | 17.56 | 0.11
SINAPI | 93282 | GUINCHO ELÉTRICO DE COLUNA, CAPACIDADE 400 KG, COM MOTO FREIO, MOTOR TRIFÁSICO DE 1,25 CV - CHI DIURNO. AF_03/2016 | CHI | 0.0094 | 16.37 | 0.15
BASEADA NA COMPOSIÇÃO 102362/SINAPI
COMP. 49 | Bicicletário em tubo de aço galvanizado dn=2", e=3mm, para 5 bicicletas, chumbadas no piso, incluso pintura de acabamento com 02 demãos |  |  | M2 |  | 1288.04
SINAPI-I | 21013 | TUBO ACO GALVANIZADO COM COSTURA, CLASSE LEVE, DN 50 MM ( 2"), E = 3,00 MM, *4,40* KG/M (NBR 5580) | M | 15.75 | 75.18 | 1184.08
SINAPI | 94963 | CONCRETO FCK = 15MPA, TRAÇO 1:3,4:3,5 (EM MASSA SECA DE CIMENTO/ AREIA MÉDIA/ BRITA 1) - PREPARO MECÂNICO COM BETONEIRA 400 L. AF_05/2021 | M3 | 0.03 | 485.29 | 14.55
SINAPI | 96523 | ESCAVAÇÃO MANUAL PARA BLOCO DE COROAMENTO OU SAPATA (INCLUINDO ESCAVAÇÃO PARA COLOCAÇÃO DE FÔRMAS). AF_06/2017 | M3 | 0.03 | 79.17 | 2.37
SINAPI | 100758 | PINTURA COM TINTA ALQUÍDICA DE ACABAMENTO (ESMALTE SINTÉTICO ACETINADO) APLICADA A ROLO OU PINCEL SOBRE SUPERFÍCIES METÁLICAS (EXCETO PERFIL) EXECUTADO EM OBRA (02 DEMÃOS). AF_01/2020 | M2 | 2.08 | 41.85 | 87.04
COMP.50 | TRAMA DE AÇO COMPOSTA POR TERÇAS de metalo 50x50mm, INCLUSO TRANSPORTE VERTICAL. |  |  | UN |  | 40.67
SINAPI-I | 40549 | PARAFUSO, COMUM, ASTM A307, SEXTAVADO, DIAMETRO 1/2" (12,7 MM), COMPRIMENTO 1" (25,4 MM) | CENTO | 0.007 | 206.48 | 1.44
SINAPI-I | 43083 | PERFIL "U" ENRIJECIDO DE ACO GALVANIZADO, DOBRADO, 150 X 60 X 20 MM, E = 3,00 MM OU 200 X 75 X 25 MM, E = 3,75 MM | KG | 3 | 11.26 | 33.78
SINAPI | 88278 | MONTADOR DE ESTRUTURA METÁLICA COM ENCARGOS COMPLEMENTARES | H | 0.213 | 15.75 | 3.35
SINAPI | 88316 | SERVENTE COM ENCARGOS COMPLEMENTARES | H | 0.106 | 17.42 | 1.84
SINAPI | 93281 | GUINCHO ELÉTRICO DE COLUNA, CAPACIDADE 400 KG, COM MOTO FREIO, MOTOR TRIFÁSICO DE 1,25 CV - CHP DIURNO. AF_03/2016 | CHP | 0.0068 | 17.56 | 0.11
SINAPI | 93282 | GUINCHO ELÉTRICO DE COLUNA, CAPACIDADE 400 KG, COM MOTO FREIO, MOTOR TRIFÁSICO DE 1,25 CV - CHI DIURNO. AF_03/2016 | CHI | 0.0094 | 16.37 | 0.15
BASEADA NA COMPOSIÇÃO SINAPI/92580
COMP. 51 | LIMPEZA DE PISO DE CONCRETO PARA RECEBIMENTO DE PINTURA |  |  | M2 |  | 2.16
SINAPI-I | 3 | ACIDO CLORIDRICO / ACIDO MURIATICO, DILUICAO 10% A 12% PARA USO EM LIMPEZA | L | 0.044 | 13.67 | 0.6
SINAPI | 88316 | SERVENTE COM ENCARGOS COMPLEMENTARES | H | 0.09 | 17.42 | 1.56
BASEADA NA COMPOSIÇÃO SINAPI/99805
COTAÇÃO 1 | BEBEDOURO INSDUTRIAL EM AÇO INOX, CAPACIDADE 200 L, QUATRO TORNEIRAS, INCLUSO FORNECIMENO. |  |  |  | DATA | VALOR UNIT.
Bebedouros Cânovas Indústria e Comércio LTDA CNPJ nº 02.400.936/0001-35 Disponível em: https://www.canovas.com.br/bebedouro-industrial-200-litros-em-inox-com-4-torneiras-200-resist-prd.html |  |  | Bebedouro Industrial 200L RESIST em Inox com 4 Torneiras |  | 2022-12-06 | 4575.87
AQUAMAX COMERCIO E REPRESENTACOES LTDA CNPJ n°01.405.449/0001-00 Disponível em: https://www.aquamaxbebedouros.com.br/bebedouro-industrial-200-litros-aquamax-inox/p |  |  | Bebedouro Industrial 200 Litros AQUAMAX Inox - voltagem:220V |  | 2022-12-06 | 3576.5
Refrisol Comércio de Refrigeração LTDA CNPJ: 02.551.354/0001-50 Disponível em: https://www.refrisol.com.br/refrigeracao/bebedouro-industrial/bebedouro-industrial-de-coluna-inox-200-litros-110v-frisbel?parceiro=2010&gclid=Cj0KCQiA7bucBhCeARIsAIOwr-9A4zdH56UjrDY04U8hPOew_K9D6okFlWS0sgZjsnXG6CvW-jBidTkaAmZkEALw_wcB |  |  | BEBEDOURO INDUSTRIAL DE COLUNA 3 GELADAS 1 NATURAL INOX 200 LITROS 110V FRISBEL |  | 2022-12-06 | 4327.5
Catral Refrigeração e Eletrodomésticos Ltda. CNPJ: 02.375.921/0001-64 Disponível: https://www.catral.com.br/bebedouro-industrial-acqua-gelata-100-litros-inox-pre200e/p?idsku=1721077&gclid=Cj0KCQiA7bucBhCeARIsAIOwr-9F_rPUKpkbkSezBlm0Rshjxp2CwE7Mf801xsDiluYrggVl4yXH9nAaApLCEALw_wcB |  |  | Bebedouro Industrial Acqua Gelata, 200 Litros, Inox - PRE200E - 220V |  | 2022-12-06 | 4244.44
[5 empty] | MEDIANA | 4285.97

## CRONOGRAMA
OBRA: |  |  | RETOMADA DA OBRA DE REVITALIZAÇÃO E REFORMA DA PRAÇA MUNICIPAL DOS MIGRANTES |  |  |  |  | BDI: | 29.16%
ENDEREÇO: |  |  | AV. GASPAR DUTRA com AV. MARECHAL C. RONDON |  |  |  |  | BDI DIF.: | 20.22%
PROPRIETÁRIO: |  |  | PREFEITURA MUNICIPAL DE CLÁUDIA |  |  |  |  | DATA: | 2022-12-12
CRONOGRAMA FÍSICO-FINANCEIRO
ITEM |  |  | DESCRIÇÃO |  |  |  |  | TOTAL | 30 DIAS |  | 60 DIAS |  | 90 DIAS |  | 120 DIAS |  | 150 DIAS |  | % TOTAL
| FONTE | CÓDIGO | [6 empty] | VALOR | % | VALOR | % | VALOR | % | VALOR | % | VALOR | %
1 |  |  | ADMINISTRAÇÃO LOCAL |  |  |  |  | 87507.08 | 10150.8213 | 11.6% | 19470.3253 | 22.25% | 22883.1014 | 26.15% | 21701.7558 | 24.8% | 13301.0762 | 15.2% | 100% | 87507.08 | 0
1.0.0.1 | Próprio | COMP.01 | ADMINISTRAÇÃO LOCAL DE OBRA | UN. | 1 | 67750.92 | 87507.08 | 87507.08 | 10150.8213 | 11.6% | 19470.3253 | 22.25% | 22883.1014 | 26.15% | 21701.7558 | 24.8% | 13301.0762 | 15.2% | 100% | 87507.08 | 0
2 |  |  | SERVIÇOS PRELIMINARES |  |  |  |  | 6386.81 | 6386.81 | 100% | [8 empty] | 100% | 6386.81 | 0
2.0.0.1 | Própria | COMP. 24 | PLACA DE OBRA (PARA CONSTRUCAO CIVIL) EM CHAPA GALVANIZADA *N. 22*, ADESIVADA, DE 3 X 2* M (SEM POSTES PARA FIXAÇÃO) | M2 | 6 | 530.3 | 684.93 | 4109.58 | 4109.58 | 100% | [8 empty] | 100% | 4109.58 | 0
2.0.0.2 | SINAPI | 92543 | TRAMA DE MADEIRA COMPOSTA POR TERÇAS PARA TELHADOS DE ATÉ 2 ÁGUAS PARA TELHA ONDULADA DE FIBROCIMENTO, METÁLICA, PLÁSTICA OU TERMOACÚSTICA, INCLUSO TRANSPORTE VERTICAL. AF_07/2019 (REPARO DO DEPÓSITO) | M2 | 23 | 21.78 | 28.13 | 646.99 | 646.99 | 100% | [8 empty] | 100% | 646.99 | 0
2.0.0.3 | SINAPI | 94210 | TELHAMENTO COM TELHA ONDULADA DE FIBROCIMENTO E = 6 MM, COM RECOBRIMENTO LATERAL DE 1 1/4 DE ONDA PARA TELHADO COM INCLINAÇÃO MÁXIMA DE 10°, COM ATÉ 2 ÁGUAS, INCLUSO IÇAMENTO. AF_07/2019 (REPARO DO DEPOSITO) | M2 | 23 | 54.88 | 70.88 | 1630.24 | 1630.24 | 100% | [8 empty] | 100% | 1630.24 | 0
3 |  |  | PISO |  |  |  |  | 268101.04 |  |  | 142665.735 | 53.21% | 125435.305 | 46.79% |  |  |  |  | 100% | 268101.04 | 0
3.1 |  |  | PISO PAVER |  |  |  |  | 250870.61 | 0 |  | 125435.305 | 50% | 125435.305 | 50% | 0 |  | 0 |  | 100% | 250870.61 | 0
3.1.0.1 | SINAPI | 93358 | ESCAVAÇÃO MANUAL DE VALA COM PROFUNDIDADE MENOR OU IGUAL A 1,30 M. AF_03/2016 | m³ | 37.846 | 68.91 | 89 | 3368.29 |  |  | 1684.145 | 50% | 1684.145 | 50% |  |  |  |  | 100% | 3368.29 | 0
3.1.0.2 | SINAPI | 97083 | COMPACTAÇÃO MECÂNICA DE SOLO PARA EXECUÇÃO DE RADIER, PISO DE CONCRETO OU LAJE SOBRE SOLO, COM COMPACTADOR DE SOLOS A PERCUSSÃO. AF_09/2021 | M2 | 1479.61 | 2.71 | 3.5 | 5178.63 |  |  | 2589.315 | 50% | 2589.315 | 50% |  |  |  |  | 100% | 5178.63 | 0
3.1.0.3 | SINAPI | 96622 | LASTRO COM MATERIAL GRANULAR, APLICAÇÃO EM PISOS OU RADIERS, ESPESSURA DE *5 CM*. AF_08/2017 | m³ | 36.9902 | 155.97 | 201.45 | 7451.68 |  |  | 3725.84 | 50% | 3725.84 | 50% |  |  |  |  | 100% | 7451.68 | 0
3.1.0.4 | SINAPI | 93592 | TRANSPORTE COM CAMINHÃO BASCULANTE DE 10 M³, EM VIA URBANA PAVIMENTADA, ADICIONAL PARA DMT EXCEDENTE A 30 KM (UNIDADE: M3XKM). AF_07/2020 | m³ x km | 10907 | 2.15 | 2.77 | 30212.39 |  |  | 15106.195 | 50% | 15106.195 | 50% |  |  |  |  | 100% | 30212.39 | 0
3.1.0.5 | SINAPI | 92396 | EXECUÇÃO DE PASSEIO EM PISO INTERTRAVADO, COM BLOCO RETANGULAR COR NATURAL DE 20 X 10 CM, ESPESSURA 6 CM. AF_12/2015 | m² | 1479.61 | 88.87 | 114.78 | 169829.63 |  |  | 84914.815 | 50% | 84914.815 | 50% |  |  |  |  | 100% | 169829.63 | 0
3.1.0.6 | SINAPI | 94277 | ASSENTAMENTO DE GUIA (MEIO-FIO) EM TRECHO RETO, CONFECCIONADA EM CONCRETO PRÉ-FABRICADO, DIMENSÕES 80X08X08X25 CM (COMPRIMENTO X BASE INFERIOR X BASE SUPERIOR X ALTURA), PARA URBANIZAÇÃO INTERNA DE EMPREENDIMENTOS. AF_06/2016 (GUIA DE CANTEIRO) | M | 606.9 | 44.44 | 57.39 | 34829.99 |  |  | 17414.995 | 50% | 17414.995 | 50% |  |  |  |  | 100% | 34829.99 | 0
3.2 |  |  | DRENO |  |  |  |  | 17230.43 | 0 |  | 17230.43 | 100% | 0 |  | 0 |  | 0 |  | 100% | 17230.43 | 0
3.2.0.1 | PRÓPRIA | COMP. 44 | DRENO (SEÇÃO (0,30 X 0,30 M), COM TUBO DE PEAD CORRUGADO PERFURADO, DN 65 MM, ENCHIMENTO COM BRITA, ENVOLVIDO COM MANTA GEOTÊXTIL | M | 187 | 66.77 | 86.24 | 16126.88 |  |  | 16126.88 | 100% | [6 empty] | 100% | 16126.88 | 0
3.2.0.2 | PRÓPRIA | COMP. 45 | CAIXA DE CONCRETO ARMADO PRÉ-MMOLDADO, FORNECIDO E INSTALADO. | M | 7 | 122.06 | 157.65 | 1103.55 |  |  | 1103.55 | 100% | [6 empty] | 100% | 1103.55 | 0
4 |  |  | PERGOLADOS |  |  |  |  | 74973.84 | 74973.84 | 100% | [8 empty] | 100% | 74973.84 | 0
4.0.0.1 | Próprio | COMP.04 | PERGOLADO EM ESTRUTURA METALICA COM PILARES EM TIJOLO APARENTE - CURVADO | UND | 4 | 9074.94 | 11721.19 | 46884.76 | 46884.76 | 100% | [8 empty] | 100% | 46884.76 | 0
4.0.0.2 | Próprio | COMP.05 | PERGOLADO EM ESTRUTURA METÁLICA COM PILARES EM TIJOLO APARENTE - MODELO GRANDE RETANGULAR | UND | 1 | 21747.51 | 28089.08 | 28089.08 | 28089.08 | 100% | [8 empty] | 100% | 28089.08 | 0
5 |  |  | ÁREA DE ALIMENTAÇÃO |  |  |  |  | 144907.29 | 36739.62 | 25.35% | 56090.2 | 38.71% | 25961.73 | 17.92% | 13386.06 | 9.238% | 12729.68 | 8.785% | 100% | 144907.29 | 0
5.1 |  |  | COBERTURA |  |  |  |  | 93099.33 | 34695.87 | 37.27% | 55798.61 | 59.93% | 0 | 0% | 2604.85 | 2.798% | 0 |  | 100% | 93099.33 | 0
5.1.0.1 | Próprio | COMP.02 | FABRICAÇÃO E INSTALAÇÃO DE TESOURA INTEIRA EM AÇO, VÃO DE 12 M, PARA TELHA ONDULADA DE FIBROCIMENTO, METÁLICA, PLÁSTICA OU TERMOACÚSTICA, INCLUSO IÇAMENTO. | UND | 5 | 2887.91 | 3730.02 | 18650.1 | 18650.1 | 100% | [8 empty] | 100% | 18650.1 | 0
5.1.0.2 | SINAPI | 100721 | PINTURA COM TINTA ALQUÍDICA DE FUNDO (TIPO ZARCÃO) PULVERIZADA SOBRE SUPERFÍCIES METÁLICAS (EXCETO PERFIL) EXECUTADO EM OBRA (POR DEMÃO). AF_01/2020 | m² | 52.8 | 21.92 | 28.31 | 1494.76 | 1494.76 | 100% | [8 empty] | 100% | 1494.76 | 0
5.1.0.3 | SINAPI | 100741 | PINTURA COM TINTA ALQUÍDICA DE ACABAMENTO (ESMALTE SINTÉTICO ACETINADO) PULVERIZADA SOBRE SUPERFÍCIES METÁLICAS (EXCETO PERFIL) EXECUTADO EM OBRA (POR DEMÃO). AF_01/2020 | m² | 105.6 | 21.54 | 27.82 | 2937.79 | 2937.79 | 100% | [8 empty] | 100% | 2937.79 | 0
5.1.0.4 | Próprio | COMP.50 | TRAMA DE AÇO COMPOSTA POR TERÇAS de metalo 50x50mm, INCLUSO TRANSPORTE VERTICAL. | M2 | 221.12 | 40.67 | 52.52 | 11613.22 | 11613.22 | 100% | [8 empty] | 100% | 11613.22 | 0
5.1.0.5 | SINAPI | 94216 | TELHAMENTO COM TELHA METÁLICA TERMOACÚSTICA E = 30 MM, COM ATÉ 2 ÁGUAS, INCLUSO IÇAMENTO. AF_07/2019 (ESPUMA RIGIDA DE POLIURETANO (PU) INJETADO, ESPESSURA DE 30 MM, DENSIDADE DE 35 KG/M3, COM DUAS FACES PRÉ-PINTURA ) | m² | 221.12 | 184.5 | 238.3 | 52692.89 |  |  | 52692.89 | 100% | [6 empty] | 100% | 52692.89 | 0
5.1.0.6 | ORSE | 9077 | CUMEEIRA TERMOACÚSTICA | M | 17.4 | 138.2 | 178.49 | 3105.72 |  |  | 3105.72 | 100% | [6 empty] | 100% | 3105.72 | 0
5.1.0.7 | Próprio | COMP.03 | BEIRAL EM CHAPA DE AÇO E=3 MM, INCLUSO TRANSPORTE VERTICAL 6 M X 15 CM DE LARGURA | M | 26.7 | 75.54 | 97.56 | 2604.85 | [6 empty] | 2604.85 | 100% |  |  | 100% | 2604.85 | 0
5.2 |  |  | PILARES - LANCHONETE |  |  |  |  | 2043.75 | 2043.75 | 100% | 0 |  | 0 |  | 0 |  | 0 |  | 100% | 2043.75 | 0
5.2.0.1 | SINAPI | 97631 | DEMOLIÇÃO DE ARGAMASSAS, DE FORMA MANUAL, SEM REAPROVEITAMENTO. AF_12/2017 | m² | 12 | 2.64 | 3.4 | 40.8 | 40.8 | 100% | [8 empty] | 100% | 40.8 | 0
5.2.0.2 | SINAPI | 100981 | CARGA, MANOBRA E DESCARGA DE ENTULHO EM CAMINHÃO BASCULANTE 6 M³ - CARGA COM ESCAVADEIRA HIDRÁULICA (CAÇAMBA DE 0,80 M³ / 111 HP) E DESCARGA LIVRE (UNIDADE: M3). AF_07/2020 | m³ | 0.3 | 8.16 | 10.53 | 3.15 | 3.15 | 100% | [8 empty] | 100% | 3.15 | 0
5.2.0.3 | SINAPI | 87894 | CHAPISCO APLICADO EM ALVENARIA (SEM PRESENÇA DE VÃOS) E ESTRUTURAS DE CONCRETO DE FACHADA, COM COLHER DE PEDREIRO. ARGAMASSA TRAÇO 1:3 COM PREPARO EM BETONEIRA 400L. AF_06/2014 | m² | 36 | 6.04 | 7.8 | 280.8 | 280.8 | 100% | [8 empty] | 100% | 280.8 | 0
5.2.0.4 | SINAPI | 87792 | EMBOÇO OU MASSA ÚNICA EM ARGAMASSA TRAÇO 1:2:8, PREPARO MECÂNICO COM BETONEIRA 400 L, APLICADA MANUALMENTE EM PANOS CEGOS DE FACHADA (SEM PRESENÇA DE VÃOS), ESPESSURA DE 25 MM. AF_06/2014 | m² | 36 | 36.97 | 47.75 | 1719 | 1719 | 100% | [8 empty] | 100% | 1719 | 0
5.3 |  |  | INSTALAÇÕES ELÉTRICAS |  |  |  |  | 10863.46 | 0 |  | 291.59 | 2.684% | 0 |  | 9354.97 | 86.11% | 1216.9 | 11.2% | 100% | 10863.46 | 0
5.3.0.1 | SINAPI | 101883 | QUADRO DE DISTRIBUIÇÃO DE ENERGIA EM CHAPA DE AÇO GALVANIZADO, DE EMBUTIR, COM BARRAMENTO TRIFÁSICO, PARA 18 DISJUNTORES DIN 100A - FORNECIMENTO E INSTALAÇÃO. AF_10/2020 | UN | 1 | 688.58 | 889.36 | 889.36 | [6 empty] | 889.36 | 100% |  |  | 100% | 889.36 | 0
5.3.0.2 | SINAPI | 91941 | CAIXA RETANGULAR 4" X 2" BAIXA (0,30 M DO PISO), PVC, INSTALADA EM PAREDE - FORNECIMENTO E INSTALAÇÃO. AF_12/2015 | UN | 5 | 9.14 | 11.8 | 59 |  |  | 59 | 100% | [6 empty] | 100% | 59 | 0
5.3.0.3 | SINAPI | 92868 | CAIXA RETANGULAR 4" X 2" MÉDIA (1,30 M DO PISO), METÁLICA, INSTALADA EM PAREDE - FORNECIMENTO E INSTALAÇÃO. AF_12/2015 | UN | 12 | 12.96 | 16.73 | 200.76 |  |  | 200.76 | 100% | [6 empty] | 100% | 200.76 | 0
5.3.0.4 | SINAPI | 91939 | CAIXA RETANGULAR 4" X 2" ALTA (2,00 M DO PISO), PVC, INSTALADA EM PAREDE - FORNECIMENTO E INSTALAÇÃO. AF_12/2015 | UN | 1 | 24.65 | 31.83 | 31.83 |  |  | 31.83 | 100% | [6 empty] | 100% | 31.83 | 0
5.3.0.5 | SINAPI | 92023 | INTERRUPTOR SIMPLES (1 MÓDULO) COM 1 TOMADA DE EMBUTIR 2P+T 10 A, INCLUINDO SUPORTE E PLACA - FORNECIMENTO E INSTALAÇÃO. AF_12/2015 | UN | 1 | 39.84 | 51.45 | 51.45 | [6 empty] | 51.45 | 100% |  |  | 100% | 51.45 | 0
5.3.0.6 | SINAPI | 91959 | INTERRUPTOR SIMPLES (2 MÓDULOS), 10A/250V, INCLUINDO SUPORTE E PLACA - FORNECIMENTO E INSTALAÇÃO. AF_12/2015 | UN | 1 | 35.58 | 45.95 | 45.95 | [6 empty] | 45.95 | 100% |  |  | 100% | 45.95 | 0
5.3.0.7 | SINAPI | 91953 | INTERRUPTOR SIMPLES (1 MÓDULO), 10A/250V, INCLUINDO SUPORTE E PLACA - FORNECIMENTO E INSTALAÇÃO. AF_12/2015 | UN | 2 | 22.45 | 28.99 | 57.98 | [6 empty] | 57.98 | 100% |  |  | 100% | 57.98 | 0
5.3.0.8 | SINAPI | 92009 | TOMADA BAIXA DE EMBUTIR (2 MÓDULOS), 2P+T 20 A, INCLUINDO SUPORTE E PLACA - FORNECIMENTO E INSTALAÇÃO. AF_12/2015 | UN | 3 | 42.08 | 54.35 | 163.05 | [6 empty] | 163.05 | 100% |  |  | 100% | 163.05 | 0
5.3.0.9 | SINAPI | 92017 | TOMADA BAIXA DE EMBUTIR (3 MÓDULOS), 2P+T 20 A, INCLUINDO SUPORTE E PLACA - FORNECIMENTO E INSTALAÇÃO. AF_12/2015 | UN | 2 | 58.44 | 75.48 | 150.96 | [6 empty] | 150.96 | 100% |  |  | 100% | 150.96 | 0
5.3.0.10 | SINAPI | 92005 | TOMADA MÉDIA DE EMBUTIR (2 MÓDULOS), 2P+T 20 A, INCLUINDO SUPORTE E PLACA - FORNECIMENTO E INSTALAÇÃO. AF_12/2015 | UN | 6 | 48.13 | 62.16 | 372.96 | [6 empty] | 372.96 | 100% |  |  | 100% | 372.96 | 0
5.3.0.11 | SINAPI | 92013 | TOMADA MÉDIA DE EMBUTIR (3 MÓDULOS), 2P+T 20 A, INCLUINDO SUPORTE E PLACA - FORNECIMENTO E INSTALAÇÃO. AF_12/2015 | UN | 2 | 67.52 | 87.2 | 174.4 | [6 empty] | 174.4 | 100% |  |  | 100% | 174.4 | 0
5.3.0.12 | SINAPI | 91993 | TOMADA ALTA DE EMBUTIR (1 MÓDULO), 2P+T 20 A, INCLUINDO SUPORTE E PLACA - FORNECIMENTO E INSTALAÇÃO. AF_12/2015 | UN | 1 | 36.54 | 47.19 | 47.19 | [6 empty] | 47.19 | 100% |  |  | 100% | 47.19 | 0
5.3.0.13 | ORSE | 13176 | Luminária sobrepor quadrada Led 24W*, 6500K G- Light ou similar | UN | 10 | 94.22 | 121.69 | 1216.9 | [8 empty] | 1216.9 | 100% | 100% | 1216.9 | 0
5.3.0.14 | SINAPI | 97606 | LUMINÁRIA ARANDELA TIPO MEIA LUA, DE SOBREPOR, COM 1 LÂMPADA FLUORESCENTE DE 15 W, SEM REATOR - FORNECIMENTO E INSTALAÇÃO. AF_02/2020 | UN | 4 | 90.6 | 117.01 | 468.04 | [6 empty] | 468.04 | 100% |  |  | 100% | 468.04 | 0
5.3.0.15 | Próprio | COMP 08 | CAIXA DE PASSAGEM 60X60X70CM, COM TAMPA E DRENO EM BRITA | UND | 1 | 424.71 | 548.55 | 548.55 | [6 empty] | 548.55 | 100% |  |  | 100% | 548.55 | 0
5.3.0.16 | SINAPI | 93661 | DISJUNTOR BIPOLAR TIPO DIN, CORRENTE NOMINAL DE 16A - FORNECIMENTO E INSTALAÇÃO. AF_04/2016 | UN | 13 | 63.35 | 81.82 | 1063.66 | [6 empty] | 1063.66 | 100% |  |  | 100% | 1063.66 | 0
5.3.0.17 | SINAPI | 91927 | CABO DE COBRE FLEXÍVEL ISOLADO, 2,5 MM², ANTI-CHAMA 0,6/1,0 KV, PARA CIRCUITOS TERMINAIS - FORNECIMENTO E INSTALAÇÃO. AF_12/2015 | M | 539.6 | 4.3 | 5.55 | 2994.78 | [6 empty] | 2994.78 | 100% |  |  | 100% | 2994.78 | 0
5.3.0.18 | SINAPI | 91929 | CABO DE COBRE FLEXÍVEL ISOLADO, 4 MM², ANTI-CHAMA 0,6/1,0 KV, PARA CIRCUITOS TERMINAIS - FORNECIMENTO E INSTALAÇÃO. AF_12/2015 | M | 17.9 | 6.33 | 8.17 | 146.24 | [6 empty] | 146.24 | 100% |  |  | 100% | 146.24 | 0
5.3.0.19 | SINAPI | 91933 | CABO DE COBRE FLEXÍVEL ISOLADO, 10 MM², ANTI-CHAMA 0,6/1,0 KV, PARA CIRCUITOS TERMINAIS - FORNECIMENTO E INSTALAÇÃO. AF_12/2015 | M | 40.2 | 14.3 | 18.46 | 742.09 | [6 empty] | 742.09 | 100% |  |  | 100% | 742.09 | 0
5.3.0.20 | SINAPI | 91854 | ELETRODUTO FLEXÍVEL CORRUGADO, PVC, DN 25 MM (3/4"), PARA CIRCUITOS TERMINAIS, INSTALADO EM PAREDE - FORNECIMENTO E INSTALAÇÃO. AF_12/2015 | M | 130.4 | 8.54 | 11.03 | 1438.31 | [6 empty] | 1438.31 | 100% |  |  | 100% | 1438.31 | 0
5.4 |  |  | REVESTIMENTOS INTERNO |  |  |  |  | 8888.95 | 0 |  | 0 |  | 7994.16 | 89.93% | 0 |  | 894.79 | 10.07% | 100% | 8888.95 | 0
5.4.0.1 | SINAPI | 88485 | APLICAÇÃO DE FUNDO SELADOR ACRÍLICO EM PAREDES, UMA DEMÃO. | m² | 19.41 | 2.1 | 2.71 | 52.6 | [8 empty] | 52.6 | 100% | 100% | 52.6 | 0
5.4.0.2 | SINAPI | 96130 | APLICAÇÃO MANUAL DE MASSA ACRÍLICA EM PAREDES EXTERNAS DE CASAS, UMA DEMÃO. | m² | 19.41 | 19.26 | 24.87 | 482.72 | [8 empty] | 482.72 | 100% | 100% | 482.72 | 0
5.4.0.3 | SINAPI | 88489 | APLICAÇÃO MANUAL DE PINTURA COM TINTA LÁTEX ACRÍLICA EM PAREDES, DUAS DEMÃOS. AF_06/2014 | m² | 19.41 | 14.34 | 18.52 | 359.47 | [8 empty] | 359.47 | 100% | 100% | 359.47 | 0
5.4.0.4 | SINAPI | 87269 | REVESTIMENTO CERÂMICO PARA PAREDES INTERNAS COM PLACAS TIPO ESMALTADA EXTRA DE DIMENSÕES 25X35 CM APLICADAS EM AMBIENTES DE ÁREA MAIOR QUE 5 M² NA ALTURA INTEIRA DAS PAREDES. AF_06/2014 | m² | 98.1 | 63.1 | 81.49 | 7994.16 |  |  |  |  | 7994.16 | 100% |  |  |  |  | 100% | 7994.16 | 0
5.5 |  |  | PINTURA EXTERNA |  |  |  |  | 5396.8 | 0 |  | 0 |  | 0 |  | 0 |  | 5396.8 | 100% | 100% | 5396.8 | 0
5.5.0.1 | SINAPI | 88485 | APLICAÇÃO DE FUNDO SELADOR ACRÍLICO EM PAREDES, UMA DEMÃO. | m² | 183.44 | 2.1 | 2.71 | 497.12 | [8 empty] | 497.12 | 100% | 100% | 497.12 | 0
5.5.0.2 | SINAPI | 88431 | APLICAÇÃO MANUAL DE PINTURA COM TINTA TEXTURIZADA ACRÍLICA EM PAREDES EXTERNAS DE CASAS, DUAS CORES. AF_06/2014 | m² | 183.44 | 20.68 | 26.71 | 4899.68 | [8 empty] | 4899.68 | 100% | 100% | 4899.68 | 0
5.6 |  |  | PISO |  |  |  |  | 5376.53 | 0 |  | 0 |  | 5376.53 | 100% | 0 |  | 0 |  | 100% | 5376.53 | 0
5.6.0.1 | SINAPI | 87257 | REVESTIMENTO CERÂMICO PARA PISO COM PLACAS TIPO ESMALTADA EXTRA DE DIMENSÕES 60X60 CM APLICADA EM AMBIENTES DE ÁREA MAIOR QUE 10 M2. | m² | 42.34 | 94.17 | 121.62 | 5149.39 |  |  |  |  | 5149.39 | 100% |  |  |  |  | 100% | 5149.39 | 0
5.6.0.2 | SINAPI | 88650 | RODAPÉ CERÂMICO DE 7CM DE ALTURA COM PLACAS TIPO ESMALTADA EXTRA DE DIMENSÕES 60X60CM. | M | 10.56 | 16.66 | 21.51 | 227.14 |  |  |  |  | 227.14 | 100% |  |  |  |  | 100% | 227.14 | 0
5.7 |  |  | ESQUADRIAS |  |  |  |  | 12029.06 | 0 |  | 0 |  | 12029.06 | 100% | 0 |  | 0 |  | 100% | 12029.06 | 0
5.7.0.1 | SINAPI | 91341 | PORTA EM ALUMÍNIO DE ABRIR TIPO VENEZIANA COM GUARNIÇÃO, FIXAÇÃO COM PARAFUSOS - FORNECIMENTO E INSTALAÇÃO. | m² | 6.72 | 634.91 | 820.04 | 5510.66 |  |  |  |  | 5510.66 | 100% |  |  |  |  | 100% | 5510.66 | 0
5.7.0.2 | SINAPI | 94569 | JANELA DE ALUMÍNIO TIPO MAXIM-AR, COM VIDROS, BATENTE E FERRAGENS. EXCLUSIVE ALIZAR, ACABAMENTO E CONTRAMARCO. FORNECIMENTO E INSTALAÇÃO. AF_12/2019 | M2 | 1.6 | 698.95 | 902.76 | 1444.41 |  |  |  |  | 1444.41 | 100% |  |  |  |  | 100% | 1444.41 | 0
5.7.0.3 | SINAPI | 98689 | SOLEIRA EM GRANITO, LARGURA 15 CM, ESPESSURA 2,0 CM. | M | 3.2 | 136.5 | 176.3 | 564.16 |  |  |  |  | 564.16 | 100% |  |  |  |  | 100% | 564.16 | 0
5.7.0.4 | SINAPI | 101965 | PEITORIL LINEAR EM GRANITO OU MÁRMORE, L = 15CM, COMPRIMENTO DE ATÉ 2M, ASSENTADO COM ARGAMASSA 1:6 COM ADITIVO. AF_11/2020 | M | 4.36 | 121.04 | 156.33 | 681.59 |  |  |  |  | 681.59 | 100% |  |  |  |  | 100% | 681.59 | 0
5.7.0.5 | Próprio | COMP. 43 | BANCADA EM GRANITO OU MÁRMORE, L = 60 CM, ASSENTADO COM ARGAMASSA 1:6 COM ADITIVO. | M | 2.6 | 520.91 | 672.8 | 1749.28 |  |  |  |  | 1749.28 | 100% |  |  |  |  | 100% | 1749.28 | 0
5.7.0.6 | SINAPI-I | 4910 | PORTA DE ENROLAR MANUAL COMPLETA, PERFIL MEIA CANA CEGA, EM ACO GALVANIZADO NATURAL, CHAPA NUMERO 24 (SEM INSTALACAO) | m² | 2.6 | 619.08 | 799.6 | 2078.96 |  |  |  |  | 2078.96 | 100% |  |  |  |  | 100% | 2078.96 | 0
5.8 |  |  | CASA DE GÁS |  |  |  |  | 1673.36 | 0 |  | 0 |  | 0 |  | 1426.24 | 85.23% | 247.12 | 14.77% | 100% | 1673.36 | 0
5.8.0.1 | SINAPI | 88485 | APLICAÇÃO DE FUNDO SELADOR ACRÍLICO EM PAREDES, UMA DEMÃO. | m² | 8.4 | 2.1 | 2.71 | 22.76 | [8 empty] | 22.76 | 100% | 100% | 22.76 | 0
5.8.0.2 | SINAPI | 88431 | APLICAÇÃO MANUAL DE PINTURA COM TINTA TEXTURIZADA ACRÍLICA EM PAREDES EXTERNAS DE CASAS, DUAS CORES. AF_06/2014 | m² | 8.4 | 20.68 | 26.71 | 224.36 | [8 empty] | 224.36 | 100% | 100% | 224.36 | 0
5.8.0.3 | SINAPI | 4948 | PORTAO DE ABRIR / GIRO, EM GRADIL DE METALON REDONDO DE 3/4" VERTICAL, COM REQUADRO, ACABAMENTO NATURAL - COMPLETO | m² | 1.4 | 681.52 | 880.25 | 1232.35 | [6 empty] | 1232.35 | 100% |  |  | 100% | 1232.35 | 0
5.8.0.4 | SINAPI | 100719 | PINTURA COM TINTA ALQUÍDICA DE FUNDO (TIPO ZARCÃO) PULVERIZADA SOBRE PERFIL METÁLICO EXECUTADO EM FÁBRICA (POR DEMÃO). | m² | 2.8 | 10.54 | 13.61 | 38.1 | [6 empty] | 38.1 | 100% |  |  | 100% | 38.1 | 0
5.8.0.5 | SINAPI | 100741 | PINTURA COM TINTA ALQUÍDICA DE ACABAMENTO (ESMALTE SINTÉTICO ACETINADO) PULVERIZADA SOBRE SUPERFÍCIES METÁLICAS (EXCETO PERFIL) EXECUTADO EM OBRA (POR DEMÃO). | m² | 5.6 | 21.54 | 27.82 | 155.79 | [6 empty] | 155.79 | 100% |  |  | 100% | 155.79 | 0
5.9 |  |  | LOUÇAS E METAIS |  |  |  |  | 5053.2 | 0 |  | 0 |  | 561.98 | 11.12% | 0 |  | 4491.22 | 88.88% | 100% | 5053.2 | 0
5.9.0.1 | SINAPI | 93442 | BANCADA MÁRMORE BRANCO 150 X 60 CM, COM CUBA DE EMBUTIR DE AÇO, VÁLVULA AMERICANA E SIFÃO TIPO GARRAFA EM METAL , ENGATE FLEXÍVEL 30 CM, TORNEIRA CROMADA, DE MESA, 1/2 OU 3/4, PARA PIA COZINHA, PADRÃO ALTO - FORNEC. E INSTALAÇÃO. AF_01/2020 | UN | 2 | 1293.8 | 1671.07 | 3342.14 | [8 empty] | 3342.14 | 100% | 100% | 3342.14 | 0
5.9.0.2 | SINAPI | 86895 | BANCADA DE GRANITO CINZA POLIDO, DE 0,50 X 0,60 M, PARA LAVATÓRIO - FORNECIMENTO E INSTALAÇÃO. AF_01/2020 | UN | 2 | 444.83 | 574.54 | 1149.08 | [8 empty] | 1149.08 | 100% | 100% | 1149.08 | 0
5.9.0.3 | SINAPI | 98110 | CAIXA DE GORDURA PEQUENA (CAPACIDADE: 19 L), CIRCULAR, EM PVC, DIÂMETRO INTERNO= 0,3 M. AF_12/2020 | UN | 1 | 435.11 | 561.98 | 561.98 |  |  |  |  | 561.98 | 100% |  |  |  |  | 100% | 561.98 | 0
5.10 |  |  | COMBATE A INCÊNDIO |  |  |  |  | 482.85 | 0 |  | 0 |  | 0 |  | 0 |  | 482.85 | 100% | 100% | 482.85 | 0
5.10.0.1 | SINAPI | 102513 | Extintor de pó químico ABC, capacidade 8 kg, alcance médio do jato 5m , tempo de descarga 12s, NBR9443, 9444, 10721 | UN | 1 | 269.8 | 348.47 | 348.47 | [8 empty] | 348.47 | 100% | 100% | 348.47 | 0
5.10.0.2 | ORSE | 9221 | PINTURA DE SÍMBOLOS E TEXTOS COM TINTA ACRÍLICA, DEMARCAÇÃO COM FITA ADESIVA E APLICAÇÃO COM ROLO. AF_05/2021 | m² | 2 | 39.07 | 50.46 | 100.92 | [8 empty] | 100.92 | 100% | 100% | 100.92 | 0
5.10.0.3 | SINAPI-I | 37556 | PLACA DE SINALIZACAO DE SEGURANCA CONTRA INCENDIO, FOTOLUMINESCENTE, QUADRADA, *20 X 20* CM, EM PVC *2* MM ANTI-CHAMAS (SIMBOLOS, CORES E PICTOGRAMAS CONFORME NBR 16820) | UN | 1 | 25.91 | 33.46 | 33.46 | [8 empty] | 33.46 | 100% | 100% | 33.46 | 0
6 |  |  | BANHEIROS |  |  |  |  | 104943.37 | 7797.24 | 7.43% | 22369.77 | 21.32% | 52951.5 | 50.46% |  |  | 21824.86 | 20.8% | 100% | 104943.37 | 0
6.1 |  |  | REVESTIMENTO INTERNO |  |  |  |  | 37607.45 | 0 |  | 0 |  | 37607.45 | 100% | 0 |  | 0 |  | 100% | 37607.45 | 0
6.1.0.1 | SINAPI | 87274 | REVESTIMENTO CERÂMICO PARA PAREDES INTERNAS COM PLACAS TIPO ESMALTADA EXTRA DE DIMENSÕES 33X45 CM APLICADAS EM AMBIENTES DE ÁREA MENOR QUE 5 M² A MEIA ALTURA DAS PAREDES. AF_06/2014 | m² | 121 | 76.39 | 98.66 | 11937.86 |  |  |  |  | 11937.86 | 100% |  |  |  |  | 100% | 11937.86 | 0
6.1.0.2 | SINAPI | 102253 | DIVISORIA SANITÁRIA, TIPO CABINE, EM GRANITO CINZA POLIDO, ESP = 3CM, ASSENTADO COM ARGAMASSA COLANTE AC III-E, EXCLUSIVE FERRAGENS. AF_01/2021 | m² | 15.66 | 1066.96 | 1378.08 | 21580.73 |  |  |  |  | 21580.73 | 100% |  |  |  |  | 100% | 21580.73 | 0
6.1.0.3 | SINAPI | 87257 | REVESTIMENTO CERÂMICO PARA PISO COM PLACAS TIPO ESMALTADA EXTRA DE DIMENSÕES 60X60 CM APLICADA EM AMBIENTES DE ÁREA MAIOR QUE 10 M2. | m² | 33.62 | 94.17 | 121.62 | 4088.86 |  |  |  |  | 4088.86 | 100% |  |  |  |  | 100% | 4088.86 | 0
6.2 |  |  | REVESTIMENTO EXTERNO |  |  |  |  | 3569.26 | 0 |  | 0 |  | 0 |  | 0 |  | 3569.26 | 100% | 100% | 3569.26 | 0
6.2.0.1 | SINAPI | 88485 | APLICAÇÃO DE FUNDO SELADOR ACRÍLICO EM PAREDES, UMA DEMÃO. | m² | 94.5 | 2.1 | 2.71 | 256.09 | [8 empty] | 256.09 | 100% | 100% | 256.09 | 0
6.2.0.2 | SINAPI | 95305 | TEXTURA ACRÍLICA, APLICAÇÃO MANUAL EM PAREDE, UMA DEMÃO. | m² | 94.5 | 12.81 | 16.54 | 1563.03 | [8 empty] | 1563.03 | 100% | 100% | 1563.03 | 0
6.2.0.3 | SINAPI | 88489 | APLICAÇÃO MANUAL DE PINTURA COM TINTA LÁTEX ACRÍLICA EM PAREDES, DUAS DEMÃOS. AF_06/2014 | m² | 94.5 | 14.34 | 18.52 | 1750.14 | [8 empty] | 1750.14 | 100% | 100% | 1750.14 | 0
6.3 |  |  | COBERTURA |  |  |  |  | 29790.03 | 7420.26 | 24.91% | 22369.77 | 75.09% | 0 |  | 0 |  | 0 |  | 100% | 29790.03 | 0
6.3.0.1 | SINAPI | 92606 | FABRICAÇÃO E INSTALAÇÃO DE TESOURA INTEIRA EM AÇO, VÃO DE 5 M, PARA TELHA ONDULADA DE FIBROCIMENTO, METÁLICA, PLÁSTICA OU TERMOACÚSTICA, INCLUSO IÇAMENTO. AF_12/2015 | UN | 4 | 1040.99 | 1344.54 | 5378.16 | 5378.16 | 100% | [8 empty] | 100% | 5378.16 | 0
6.3.0.2 | Próprio | COMP. 48 | TRAMA DE AÇO COMPOSTA POR TERÇAS PERFIL U ENRIJECIDO 75X40X15 MM | M2 | 45.37 | 34.85 | 45.01 | 2042.1 | 2042.1 | 100% | [8 empty] | 100% | 2042.1 | 0
6.3.0.3 | SINAPI | 94216 | TELHAMENTO COM TELHA METÁLICA TERMOACÚSTICA E = 30 MM, COM ATÉ 2 ÁGUAS, INCLUSO IÇAMENTO. AF_07/2019 | M2 | 45.365 | 184.5 | 238.3 | 10810.47 |  |  | 10810.47 | 100% | [6 empty] | 100% | 10810.47 | 0
6.3.0.4 | SINAPI | 96486 | FORRO DE PVC, LISO, PARA AMBIENTES COMERCIAIS, INCLUSIVE ESTRUTURA DE FIXAÇÃO. AF_05/2017_P | M2 | 42.5 | 85.28 | 110.14 | 4680.95 |  |  | 4680.95 | 100% | [6 empty] | 100% | 4680.95 | 0
6.3.0.5 | SINAPI-I | 36250 | RODAFORRO EM PVC, PARA FORRO DE PVC, COMPRIMENTO 6 M | M | 42.74 | 5.36 | 6.92 | 295.76 |  |  | 295.76 | 100% | [6 empty] | 100% | 295.76 | 0
6.3.0.6 | SINAPI | 94231 | RUFO EM CHAPA DE AÇO GALVANIZADO NÚMERO 24, CORTE DE 25 CM, INCLUSO TRANSPORTE VERTICAL. AF_07/2019 | M | 19.15 | 58.91 | 76.08 | 1456.93 |  |  | 1456.93 | 100% | [6 empty] | 100% | 1456.93 | 0
6.3.0.7 | SINAPI | 101979 | CHAPIM (RUFO CAPA) EM AÇO GALVANIZADO, CORTE 33. AF_11/2020 | M | 31.14 | 53.18 | 68.68 | 2138.69 |  |  | 2138.69 | 100% | [6 empty] | 100% | 2138.69 | 0
6.3.0.8 | SINAPI | 94229 | CALHA EM CHAPA DE AÇO GALVANIZADO NÚMERO 24, DESENVOLVIMENTO DE 100 CM, INCLUSO TRANSPORTE VERTICAL. | M | 10.83 | 187.4 | 242.04 | 2621.29 |  |  | 2621.29 | 100% | [6 empty] | 100% | 2621.29 | 0
6.3.0.9 | SINAPI | 89576 | TUBO PVC, SÉRIE R, ÁGUA PLUVIAL, DN 75 MM, FORNECIDO E INSTALADO EM CONDUTORES VERTICAIS DE ÁGUAS PLUVIAIS. | M | 8 | 33.05 | 42.68 | 341.44 |  |  | 341.44 | 100% | [6 empty] | 100% | 341.44 | 0
6.3.0.10 | SINAPI | 91170 | FIXAÇÃO DE TUBOS HORIZONTAIS DE PVC, CPVC OU COBRE DIÂMETROS MENORES OU IGUAIS A 40 MM OU ELETROCALHAS ATÉ 150MM DE LARGURA, COM ABRAÇADEIRA METÁLICA RÍGIDA TIPO D 1/2, FIXADA EM PERFILADO EM LAJE. | M | 6 | 3.13 | 4.04 | 24.24 |  |  | 24.24 | 100% | [6 empty] | 100% | 24.24 | 0
6.4 |  |  | INSTALAÇÕES ELÉTRICAS (INCLUSO NA ELÉTRICA GERAL) |  |  |  |  | 0 | 0 |  | 0 |  | 0 |  | 0 |  | 0 |  | 0% | 0 | 0
0
6.5 |  |  | ESQUADRIAS |  |  |  |  | 15344.05 | 0 |  | 0 |  | 15344.05 | 100% | 0 |  | 0 |  | 100% | 15344.05 | 0
6.5.0.1 | SINAPI | 91341 | PORTA EM ALUMÍNIO DE ABRIR TIPO VENEZIANA COM GUARNIÇÃO, FIXAÇÃO COM PARAFUSOS - FORNECIMENTO E INSTALAÇÃO. AF_12/2019 | M2 | 14.76 | 634.91 | 820.04 | 12103.79 |  |  |  |  | 12103.79 | 100% |  |  |  |  | 100% | 12103.79 | 0
6.5.0.2 | SINAPI | 94569 | JANELA DE ALUMÍNIO TIPO MAXIM-AR, COM VIDROS, BATENTE E FERRAGENS. EXCLUSIVE ALIZAR, ACABAMENTO E CONTRAMARCO. FORNECIMENTO E INSTALAÇÃO. AF_12/2019 | m² | 2.1 | 698.95 | 902.76 | 1895.79 |  |  |  |  | 1895.79 | 100% |  |  |  |  | 100% | 1895.79 | 0
6.5.0.3 | SINAPI | 98689 | SOLEIRA EM GRANITO, LARGURA 15 CM, ESPESSURA 2,0 CM. | M | 3.76 | 136.5 | 176.3 | 662.88 |  |  |  |  | 662.88 | 100% |  |  |  |  | 100% | 662.88 | 0
6.5.0.4 | SINAPI | 101965 | PEITORIL LINEAR EM GRANITO OU MÁRMORE, L = 15CM, COMPRIMENTO DE ATÉ 2M, ASSENTADO COM ARGAMASSA 1:6 COM ADITIVO. AF_11/2020 | M | 4.36 | 121.04 | 156.33 | 681.59 |  |  |  |  | 681.59 | 100% |  |  |  |  | 100% | 681.59 | 0
6.6 |  |  | LOUÇAS E METAIS |  |  |  |  | 18255.6 | 0 |  | 0 |  | 0 |  | 0 |  | 18255.6 | 100% | 100% | 18255.6 | 0
6.6.0.1 | SINAPI | 95471 | VASO SANITARIO SIFONADO CONVENCIONAL PARA PCD SEM FURO FRONTAL COM LOUÇA BRANCA SEM ASSENTO - FORNECIMENTO E INSTALAÇÃO. AF_01/2020 | UN | 2 | 753.64 | 973.4 | 1946.8 | [8 empty] | 1946.8 | 100% | 100% | 1946.8 | 0
6.6.0.2 | SINAPI | 95470 | VASO SANITARIO SIFONADO CONVENCIONAL COM LOUÇA BRANCA, INCLUSO CONJUNTO DE LIGAÇÃO PARA BACIA SANITÁRIA AJUSTÁVEL - FORNECIMENTO E INSTALAÇÃO. AF_10/2016 | UN | 5 | 306.14 | 395.41 | 1977.05 | [8 empty] | 1977.05 | 100% | 100% | 1977.05 | 0
6.6.0.3 | SINAPI | 100849 | ASSENTO SANITÁRIO CONVENCIONAL - FORNECIMENTO E INSTALACAO. AF_01/2020 | UN | 7 | 44.22 | 57.11 | 399.77 | [8 empty] | 399.77 | 100% | 100% | 399.77 | 0
6.6.0.4 | SINAPI | 100858 | MICTÓRIO SIFONADO LOUÇA BRANCA  PADRÃO MÉDIO  FORNECIMENTO E INSTALAÇÃO. AF_01/2020 | UN | 2 | 567.22 | 732.62 | 1465.24 | [8 empty] | 1465.24 | 100% | 100% | 1465.24 | 0
6.6.0.5 | SINAPI | 86942 | LAVATÓRIO LOUÇA BRANCA SUSPENSO, 29,5 X 39CM OU EQUIVALENTE, PADRÃO POPULAR, INCLUSO SIFÃO TIPO GARRAFA EM PVC, VÁLVULA E ENGATE FLEXÍVEL 30CM EM PLÁSTICO E TORNEIRA CROMADA DE MESA, PADRÃO POPULAR - FORNECIMENTO E INSTALAÇÃO. AF_01/2020 | UN | 2 | 272.08 | 351.41 | 702.82 | [8 empty] | 702.82 | 100% | 100% | 702.82 | 0
6.6.0.6 | SINAPI | 93396 | BANCADA GRANITO CINZA, 50 X 60 CM, INCL. CUBA DE EMBUTIR OVAL LOUÇA BRANCA 35 X 50 CM, VÁLVULA METAL CROMADO, SIFÃO FLEXÍVEL PVC, ENGATE 30 CM FLEXÍVEL PLÁSTICO E TORNEIRA CROMADA DE MESA, PADRÃO POPULAR - FORNEC. E INSTALAÇÃO. AF_01/2020 | UN | 4 | 763.55 | 986.2 | 3944.8 | [8 empty] | 3944.8 | 100% | 100% | 3944.8 | 0
6.6.0.7 | SINAPI | 86893 | BANCADA DE MÁRMORE BRANCO POLIDO, DE 1,50 X 0,60 M, PARA PIA DE COZINHA - FORNECIMENTO E INSTALAÇÃO. AF_01/2020 | UN | 2 | 624.17 | 806.17 | 1612.34 | [8 empty] | 1612.34 | 100% | 100% | 1612.34 | 0
6.6.0.8 | SINAPI | 100868 | BARRA DE APOIO RETA, EM ACO INOX POLIDO, COMPRIMENTO 80 CM, FIXADA NA PAREDE - FORNECIMENTO E INSTALAÇÃO. AF_01/2020 | UN | 4 | 505.76 | 653.23 | 2612.92 | [8 empty] | 2612.92 | 100% | 100% | 2612.92 | 0
6.6.0.9 | SINAPI | 11186 | ESPELHO CRISTAL E = 4 MM | M2 | 4.16 | 668.87 | 863.91 | 3593.86 | [8 empty] | 3593.86 | 100% | 100% | 3593.86 | 0
6.7 |  |  | INSTALAÇÕES SANITÁRIAS |  |  |  |  | 376.98 | 376.98 | 100% | 0 |  | 0 |  | 0 |  | 0 |  | 100% | 376.98 | 0
6.7.0.1 | SINAPI | 89707 | CAIXA SIFONADA, PVC, DN 100 X 100 X 50 MM, JUNTA ELÁSTICA, FORNECIDA E INSTALADA EM RAMAL DE DESCARGA OU EM RAMAL DE ESGOTO SANITÁRIO. AF_12/2014 | UN | 6 | 48.65 | 62.83 | 376.98 | 376.98 | 100% | [8 empty] | 100% | 376.98 | 0
7 |  |  | PLAYGROUND INFANTIL |  |  |  |  | 85957.14 |  |  |  |  | 42892.08 | 49.9% |  |  | 43065.06 | 50.1% | 100% | 85957.14 | 0
7.0.0.1 | ORSE | 10505 | FORNECIMENTO E INSTALAÇÃO DE GRAMA SINTÉTICA 42MM, ALTA DURABILIDADE, COR VERDE, PROTEÇÃO RAIOS UV E LUZ SOLAR, INCLUSO COLA, TYPE, AREIA TRATADA, BORRACHA E MÃO DE OBRA ESPECIALIZADA | m² | 538.65 | 61.9 | 79.95 | 43065.06 | [8 empty] | 43065.06 | 100% | 100% | 43065.06 | 0
7.0.0.2 | SINAPI | 102362 | ALAMBRADO PARA QUADRA POLIESPORTIVA, ESTRUTURADO POR TUBOS DE ACO GALVANIZADO, (MONTANTES COM DIAMETRO 2", TRAVESSAS E ESCORAS COM DIÂMETRO 1 ¼), COM TELA DE ARAME GALVANIZADO, FIO 14 BWG E MALHA QUADRADA 5X5CM (EXCETO MURETA). AF_03/2021 | m² | 113 | 167.65 | 216.53 | 24467.89 |  |  |  |  | 24467.89 | 100% |  |  |  |  | 100% | 24467.89 | 0
7.0.0.3 | SINAPI-I | 4948 | PORTAO DE ABRIR EM GRADIL DE METALON REDONDO DE 3/4" VERTICAL, COM REQUADRO, ACABAMENTO NATURAL - COMPLETO | m² | 1.2 | 681.52 | 880.25 | 1056.3 |  |  |  |  | 1056.3 | 100% |  |  |  |  | 100% | 1056.3 | 0
7.0.0.4 | SINAPI | 100719 | PINTURA COM TINTA ALQUÍDICA DE FUNDO (TIPO ZARCÃO) PULVERIZADA SOBRE PERFIL METÁLICO EXECUTADO EM FÁBRICA (POR DEMÃO). | m² | 250.8 | 10.54 | 13.61 | 3413.38 |  |  |  |  | 3413.38 | 100% |  |  |  |  | 100% | 3413.38 | 0
7.0.0.5 | SINAPI | 100741 | PINTURA COM TINTA ALQUÍDICA DE ACABAMENTO (ESMALTE SINTÉTICO ACETINADO) PULVERIZADA SOBRE SUPERFÍCIES METÁLICAS (EXCETO PERFIL) EXECUTADO EM OBRA (POR DEMÃO). | m² | 501.6 | 21.54 | 27.82 | 13954.51 |  |  |  |  | 13954.51 | 100% |  |  |  |  | 100% | 13954.51 | 0
8 |  |  | QUADRA DE BASQUETE |  |  |  |  | 6391.69 | [8 empty] | 6391.69 | 100% | 100% | 6391.69 | 0
8.1 |  |  | QUADRA |  |  |  |  | 5468.77 | 0 |  | 0 |  | 0 |  | 0 |  | 5468.77 | 100% | 100% | 5468.77 | 0
17.2.0.5 | Próprio | COMP. 51 | LIMPEZA DE PISO DE CONCRETO PARA RECEBIMENTO DE PINTURA | m² | 32.11 | 2.16 | 2.78 | 89.26 | [8 empty] | 89.26 | 100% | 100% | 89.26 | 0
8.1.0.1 | SINAPI | 102492 | PINTURA DE PISO COM TINTA ACRÍLICA, APLICAÇÃO MANUAL, 3 DEMÃOS, INCLUSO FUNDO PREPARADOR. AF_05/2021 | m² | 32.11 | 21.69 | 28.01 | 899.4 | [8 empty] | 899.4 | 100% | 100% | 899.4 | 0
| SINAPI | 102506 | PINTURA DE DEMARCAÇÃO DE QUADRA POLIESPORTIVA COM TINTA EPÓXI, E = 5 CM, APLICAÇÃO MANUAL. AF_05/2021 | m | 23 | 9.04 | 11.67 | 268.41 | [8 empty] | 268.41 | 100% | 100% | 268.41 | 0
8.1.0.2 | ORSE | 2419 | ESTRUTURA METÁLICA FIXA, P/ TABELA EM AÇO COM ARO E CESTA P/ BASQUETE, PADRÃO OFICIAL, EM TUBO GALVANIZADO D=5" - INSTALADA | PAR | 0.5 | 7006.67 | 8423.41 | 4211.7 | [8 empty] | 4211.7 | 100% | 100% | 4211.7 | 0
8.2 |  |  | ARQUIBANCADA |  |  |  |  | 922.92 | 0 |  | 0 |  | 0 |  | 0 |  | 922.92 | 100% | 100% | 922.92 | 0
17.2.0.5 | Próprio | COMP. 51 | LIMPEZA DE PISO DE CONCRETO PARA RECEBIMENTO DE PINTURA | m² | 37.2 | 2.16 | 2.78 | 103.41 | [8 empty] | 103.41 | 100% | 100% | 103.41 | 0
8.2.0.1 | SINAPI | 102491 | PINTURA DE PISO COM TINTA ACRÍLICA, APLICAÇÃO MANUAL, 2 DEMÃOS, INCLUSO FUNDO PREPARADOR. AF_05/2021 | m² | 37.2 | 17.06 | 22.03 | 819.51 | [8 empty] | 819.51 | 100% | 100% | 819.51 | 0
9 |  |  | QUADRA DE VÔLEI |  |  |  |  | 38285.635 |  |  |  |  | 8296 | 21.67% |  |  | 29989.635 | 78.33% | 100% | 38285.635 | 0
9.1 |  |  | MURETA DO ALAMBRADO |  |  |  |  | 28853.495 | 0 |  | 0 |  | 2482.4 | 8.603% | 0 |  | 26371.095 | 91.4% | 100% | 28853.495 | 0
9.1.0.1 | SINAPI | 97631 | DEMOLIÇÃO DE ARGAMASSAS, DE FORMA MANUAL, SEM REAPROVEITAMENTO. AF_12/2017 | m² | 71.66 | 2.64 | 3.4 | 243.64 |  |  |  |  | 243.64 | 100% |  |  |  |  | 100% | 243.64 | 0
9.1.0.2 | SINAPI | 87879 | CHAPISCO APLICADO EM ALVENARIAS E ESTRUTURAS DE CONCRETO INTERNAS, COM COLHER DE PEDREIRO. ARGAMASSA TRAÇO 1:3 COM PREPARO EM BETONEIRA 400L. AF_06/2014 | m² | 71.66 | 4.11 | 5.3 | 379.79 |  |  |  |  | 379.79 | 100% |  |  |  |  | 100% | 379.79 | 0
9.1.0.3 | SINAPI | 87368 | ARGAMASSA TRAÇO 1:1,5:7,5 (EM VOLUME DE CIMENTO, CAL E AREIA MÉDIA ÚMIDA) PARA EMBOÇO/MASSA ÚNICA/ASSENTAMENTO DE ALVENARIA DE VEDAÇÃO, PREPARO MANUAL. AF_08/2019 | m³ | 2.15 | 669.44 | 864.64 | 1858.97 |  |  |  |  | 1858.97 | 100% |  |  |  |  | 100% | 1858.97 | 0
9.1.0.4 | ORSE | 7725 | Remoção de pintura látex (raspagem e/ou lixamento e/ou escovação) | m² | 71.66 | 225 | 290.61 | 20825.11 | [8 empty] | 20825.11 | 100% | 100% | 20825.11 | 0
9.1.0.5 | SINAPI | 88415 | APLICAÇÃO MANUAL DE FUNDO SELADOR ACRÍLICO EM PAREDES EXTERNAS DE CASAS. AF_06/2014 | m² | 143.32 | 2.44 | 3.15 | 451.45 | [8 empty] | 451.45 | 100% | 100% | 451.45 | 0
9.1.0.6 | SINAPI | 95305 | TEXTURA ACRÍLICA, APLICAÇÃO MANUAL EM PAREDE, UMA DEMÃO. AF_09/2016 | m² | 143.32 | 12.81 | 16.54 | 2370.51 | [8 empty] | 2370.51 | 100% | 100% | 2370.51 | 0
9.1.0.7 | SINAPI | 88489 | APLICAÇÃO MANUAL DE PINTURA COM TINTA LÁTEX ACRÍLICA EM PAREDES, DUAS DEMÃOS. AF_06/2014 | m² | 143.32 | 14.34 | 18.52 | 2654.28 | [8 empty] | 2654.28 | 100% | 100% | 2654.28 | 0
9.1.0.8 | ORSE | 2511 | Carga manual de material de 3ª categoria | m³ | 2.15 | 15.44 | 19.94 | 42.87 | [8 empty] | 42.87 | 100% | 100% | 42.87 | 0
9.1.0.9 | SINAPI | 95876 | TRANSPORTE COM CAMINHÃO BASCULANTE DE 14 M³, EM VIA URBANA PAVIMENTADA, DMT ATÉ 30 KM (UNIDADE: M3XKM). AF_07/2020 | M3XKM | 10.75 | 1.94 | 2.5 | 26.875 | [8 empty] | 26.875 | 100% | 100% | 26.875 | 0
9.2 |  |  | ARQUIBANCADA |  |  |  |  | 1861.97 | 0 |  | 0 |  | 0 |  | 0 |  | 1861.97 | 100% | 100% | 1861.97 | 0
9.2.0.1 | SINAPI | 102491 | PINTURA DE PISO COM TINTA ACRÍLICA, APLICAÇÃO MANUAL, 2 DEMÃOS, INCLUSO FUNDO PREPARADOR. AF_05/2021 | m² | 84.52 | 17.06 | 22.03 | 1861.97 | [8 empty] | 1861.97 | 100% | 100% | 1861.97 | 0
9.3 |  |  | ALAMBRADO |  |  |  |  | 5813.6 | 0 |  | 0 |  | 5813.6 | 100% | 0 |  | 0 |  | 100% | 5813.6 | 0
9.3.1 |  |  | POSTES METÁLICOS |  |  |  |  | 5137.12 | 0 |  | 0 |  | 5137.12 | 100% | 0 |  | 0 |  | 100% | 5137.12 | 0
9.3.1.1 | SINAPI | 100717 | LIXAMENTO MANUAL EM SUPERFÍCIES METÁLICAS EM OBRA. AF_01/2020 | M2 | 79.7196 | 8.05 | 10.39 | 828.28 |  |  |  |  | 828.28 | 100% |  |  |  |  | 100% | 828.28 | 0
9.3.1.2 | SINAPI | 100758 | PINTURA COM TINTA ALQUÍDICA DE ACABAMENTO (ESMALTE SINTÉTICO ACETINADO) APLICADA A ROLO OU PINCEL SOBRE SUPERFÍCIES METÁLICAS (EXCETO PERFIL) EXECUTADO EM OBRA (02 DEMÃOS). AF_01/2020 | m² | 79.7196 | 41.85 | 54.05 | 4308.84 |  |  |  |  | 4308.84 | 100% |  |  |  |  | 100% | 4308.84 | 0
9.3.2 |  |  | POSTES DE CONCRETO |  |  |  |  | 676.48 | 0 |  | 0 |  | 676.48 | 100% | 0 |  | 0 |  | 100% | 676.48 | 0
9.3.2.1 | SINAPI | 100753 | PINTURA COM TINTA ACRÍLICA DE ACABAMENTO PULVERIZADA SOBRE SUPERFÍCIES METÁLICAS (EXCETO PERFIL) EXECUTADO EM OBRA (02 DEMÃOS). AF_01/2020_P | M2 | 28 | 18.71 | 24.16 | 676.48 |  |  |  |  | 676.48 | 100% |  |  |  |  | 100% | 676.48 | 0
9.4 |  |  | AREIA DA QUADRA |  |  |  |  | 1530.99 | 0 |  | 0 |  | 0 |  | 0 |  | 1530.99 | 100% | 100% | 1530.99 | 0
9.4.0.1 | SINAPI-I | 370 | AREIA MEDIA - POSTO JAZIDA/FORNECEDOR (RETIRADO NA JAZIDA, SEM TRANSPORTE) | M3 | 152.49 | 0 | 0 | 0 | [9 empty] | 100% | 100% | 0 | 0
9.4.0.2 | SINAPI | 100974 | CARGA, MANOBRA E DESCARGA DE SOLOS E MATERIAIS GRANULARES EM CAMINHÃO BASCULANTE 10 M³ - CARGA COM PÁ CARREGADEIRA (CAÇAMBA DE 1,7 A 2,8 M³ / 128 HP) E DESCARGA LIVRE (UNIDADE: M3). AF_07/2020 | M3 | 152.49 | 7.78 | 10.04 | 1530.99 | [8 empty] | 1530.99 | 100% | 100% | 1530.99 | 0
9.5 |  |  | MURO DE CONTENÇÃO (ARRIMO) |  |  |  |  | 225.58 | 0 |  | 0 |  | 0 |  | 0 |  | 225.58 | 100% | 100% | 225.58 | 0
9.5.0.1 | SINAPI | 102491 | PINTURA DE PISO COM TINTA ACRÍLICA, APLICAÇÃO MANUAL, 2 DEMÃOS, INCLUSO FUNDO PREPARADOR. AF_05/2023 | m² | 10.24 | 17.06 | 22.03 | 225.58 | [8 empty] | 225.58 | 100% | 100% | 225.58 | 0
10 |  |  | QUADRA SOCIETY |  |  |  |  | 83130.955 | 36404.085 | 43.79% | 18955.03 | 22.8% | 23864.58 | 28.71% |  |  | 3907.26 | 4.7% | 100% | 83130.955 | 0
10.1 |  |  | PISOS |  |  |  |  | 12990.72 | 12990.72 | 100% | 0 |  | 0 |  | 0 |  | 0 |  | 100% | 12990.72 | 0
10.1.0.1 | SINAPI | 96622 | LASTRO COM MATERIAL GRANULAR, APLICAÇÃO EM PISOS OU RADIERS, ESPESSURA DE *5 CM*. AF_08/2017 | m³ | 4.2 | 155.97 | 201.45 | 846.09 | 846.09 | 100% | [8 empty] | 100% | 846.09 | 0
10.1.0.2 | SINAPI | 94991 | EXECUÇÃO DE PASSEIO (CALÇADA) OU PISO DE CONCRETO COM CONCRETO MOLDADO IN LOCO, USINADO, ACABAMENTO CONVENCIONAL, NÃO ARMADO. AF_07/2016 | m³ | 5.87 | 838.98 | 1083.62 | 6360.84 | 6360.84 | 100% | [8 empty] | 100% | 6360.84 | 0
17.2.0.5 | Próprio | COMP. 51 | LIMPEZA DE PISO DE CONCRETO PARA RECEBIMENTO DE PINTURA | m² | 158.6629 | 2.16 | 2.78 | 441.08 | 441.08 | 100% | [8 empty] | 100% | 441.08 | 0
10.1.0.3 | SINAPI | 102491 | PINTURA DE PISO COM TINTA ACRÍLICA, APLICAÇÃO MANUAL, 2 DEMÃOS, INCLUSO FUNDO PREPARADOR. AF_05/2023 | m² | 242.52 | 17.06 | 22.03 | 5342.71 | 5342.71 | 100% | [8 empty] | 100% | 5342.71 | 0
10.2 |  |  | RAMPA |  |  |  |  | 9751.76 | 5844.5 | 59.93% | 0 |  | 0 |  | 0 |  | 3907.26 | 40.07% | 100% | 9751.76 | 0
10.2.0.1 | SINAPI | 99059 | LOCACAO CONVENCIONAL DE OBRA, UTILIZANDO GABARITO DE TÁBUAS CORRIDAS PONTALETADAS A CADA 2,00M - 2 UTILIZAÇÕES. AF_10/2018 | M | 22 | 53.83 | 69.52 | 1529.44 | 1529.44 | 100% | [8 empty] | 100% | 1529.44 | 0
10.2.0.2 | SINAPI | 94319 | ATERRO MANUAL DE VALAS COM SOLO ARGILO-ARENOSO E COMPACTAÇÃO MECANIZADA. AF_05/2016 | m³ | 4.2 | 70.95 | 91.63 | 384.84 | 384.84 | 100% | [8 empty] | 100% | 384.84 | 0
10.2.0.3 | SINAPI | 96622 | LASTRO COM MATERIAL GRANULAR, APLICAÇÃO EM PISOS OU RADIERS, ESPESSURA DE *5 CM*. AF_08/2017 | m³ | 0.66 | 155.97 | 201.45 | 132.95 | 132.95 | 100% | [8 empty] | 100% | 132.95 | 0
10.2.0.4 | SINAPI | 97086 | FABRICAÇÃO, MONTAGEM E DESMONTAGEM DE FORMA PARA RADIER, EM MADEIRA SERRADA, 4 UTILIZAÇÕES. AF_09/2017 | m² | 1.12 | 111 | 143.36 | 160.56 | 160.56 | 100% | [8 empty] | 100% | 160.56 | 0
10.2.0.5 | SINAPI | 101747 | PISO EM CONCRETO 20 MPA PREPARO MECÂNICO, ESPESSURA 7CM. AF_09/2020 | m² | 12 | 97.01 | 125.29 | 1503.48 | 1503.48 | 100% | [8 empty] | 100% | 1503.48 | 0
10.2.0.6 | SINAPI | 102491 | PINTURA DE PISO COM TINTA ACRÍLICA, APLICAÇÃO MANUAL, 2 DEMÃOS, INCLUSO FUNDO PREPARADOR. AF_05/2023 | m² | 12 | 17.06 | 22.03 | 264.36 | [8 empty] | 264.36 | 100% | 100% | 264.36 | 0
10.2.0.7 | SINAPI | 99839 | GUARDA-CORPO DE AÇO GALVANIZADO DE 1,10M DE ALTURA, MONTANTES TUBULARES DE 1.1/2 ESPAÇADOS DE 1,20M, TRAVESSA SUPERIOR DE 2, GRADIL FORMADO POR BARRAS CHATAS EM FERRO DE 32X4,8MM, FIXADO COM CHUMBADOR MECÂNICO. AF_04/2019_P | M | 6 | 470.08 | 607.15 | 3642.9 | [8 empty] | 3642.9 | 100% | 100% | 3642.9 | 0
10.2.0.8 | SINAPI | 96536 | FABRICAÇÃO, MONTAGEM E DESMONTAGEM DE FÔRMA PARA VIGA BALDRAME, EM MADEIRA SERRADA, E=25 MM, 4 UTILIZAÇÕES. AF_06/2017 | m² | 4.8 | 71.71 | 92.62 | 444.57 | 444.57 | 100% | [8 empty] | 100% | 444.57 | 0
10.2.0.9 | SINAPI | 96545 | ARMAÇÃO DE BLOCO, VIGA BALDRAME OU SAPATA UTILIZANDO AÇO CA-50 DE 8 MM - MONTAGEM. AF_06/2017 | KG | 12.64 | 16.85 | 21.76 | 275.04 | 275.04 | 100% | [8 empty] | 100% | 275.04 | 0
10.2.0.10 | SINAPI | 96543 | ARMAÇÃO DE BLOCO, VIGA BALDRAME E SAPATA UTILIZANDO AÇO CA-60 DE 5 MM - MONTAGEM. AF_06/2017 | KG | 6.57 | 18.57 | 23.98 | 157.54 | 157.54 | 100% | [8 empty] | 100% | 157.54 | 0
10.2.0.11 | SINAPI | 96555 | CONCRETAGEM DE BLOCOS DE COROAMENTO E VIGAS BALDRAME, FCK 30 MPA, COM USO DE JERICA  LANÇAMENTO, ADENSAMENTO E ACABAMENTO. AF_06/2017 | m³ | 0.36 | 761.84 | 983.99 | 354.23 | 354.23 | 100% | [8 empty] | 100% | 354.23 | 0
10.2.0.12 | SINAPI | 98561 | IMPERMEABILIZAÇÃO DE PAREDES COM ARGAMASSA DE CIMENTO E AREIA, COM ADITIVO IMPERMEABILIZANTE, E = 2CM. AF_06/2018 | m² | 7.7 | 40.35 | 52.11 | 401.24 | 401.24 | 100% | [8 empty] | 100% | 401.24 | 0
10.2.0.13 | SINAPI | 96527 | ESCAVAÇÃO MANUAL DE VALA PARA VIGA BALDRAME, COM PREVISÃO DE FÔRMA. AF_06/2017 | m³ | 0.36 | 103.97 | 134.28 | 48.34 | 48.34 | 100% | [8 empty] | 100% | 48.34 | 0
10.2.0.14 | SINAPI | 96622 | LASTRO COM MATERIAL GRANULAR, APLICAÇÃO EM PISOS OU RADIERS, ESPESSURA DE *5 CM*. AF_08/2017 | m³ | 0.06 | 155.97 | 201.45 | 12.08 | 12.08 | 100% | [8 empty] | 100% | 12.08 | 0
10.2.0.15 | SINAPI | 103324 | ALVENARIA DE VEDAÇÃO DE BLOCOS CERÂMICOS FURADOS NA VERTICAL DE 14X19X39 CM (ESPESSURA 14 CM) E ARGAMASSA DE ASSENTAMENTO COM PREPARO EM BETONEIRA. AF_12/2021 | m² | 3.5 | 84.09 | 108.61 | 380.13 | 380.13 | 100% | [8 empty] | 100% | 380.13 | 0
10.2.0.16 | SINAPI | 87894 | CHAPISCO APLICADO EM ALVENARIA (SEM PRESENÇA DE VÃOS) E ESTRUTURAS DE CONCRETO DE FACHADA, COM COLHER DE PEDREIRO. ARGAMASSA TRAÇO 1:3 COM PREPARO EM BETONEIRA 400L. AF_06/2014 | m² | 7.7 | 6.04 | 7.8 | 60.06 | 60.06 | 100% | [8 empty] | 100% | 60.06 | 0
10.3 |  |  | MURETA DO ALAMBRADO |  |  |  |  | 17568.865 | 17568.865 | 100% | 0 |  | 0 |  | 0 |  | 0 |  | 100% | 17568.865 | 0
10.3.0.1 | SINAPI | 97631 | DEMOLIÇÃO DE ARGAMASSAS, DE FORMA MANUAL, SEM REAPROVEITAMENTO. AF_12/2017 | m² | 95.54 | 2.64 | 3.4 | 324.83 | 324.83 | 100% | [8 empty] | 100% | 324.83 | 0
10.3.0.2 | SINAPI | 87879 | CHAPISCO APLICADO EM ALVENARIAS E ESTRUTURAS DE CONCRETO INTERNAS, COM COLHER DE PEDREIRO. ARGAMASSA TRAÇO 1:3 COM PREPARO EM BETONEIRA 400L. AF_06/2014 | m² | 102.67 | 4.11 | 5.3 | 544.15 | 544.15 | 100% | [8 empty] | 100% | 544.15 | 0
10.3.0.3 | SINAPI | 87368 | ARGAMASSA TRAÇO 1:1,5:7,5 (EM VOLUME DE CIMENTO, CAL E AREIA MÉDIA ÚMIDA) PARA EMBOÇO/MASSA ÚNICA/ASSENTAMENTO DE ALVENARIA DE VEDAÇÃO, PREPARO MANUAL. AF_08/2019 | m³ | 3.08 | 669.44 | 864.64 | 2663.09 | 2663.09 | 100% | [8 empty] | 100% | 2663.09 | 0
10.3.0.4 | ORSE | 7725 | Remoção de pintura látex (raspagem e/ou lixamento e/ou escovação) | m² | 222.94 | 6.17 | 7.96 | 1774.6 | 1774.6 | 100% | [8 empty] | 100% | 1774.6 | 0
10.3.0.5 | SINAPI | 88415 | APLICAÇÃO MANUAL DE FUNDO SELADOR ACRÍLICO EM PAREDES EXTERNAS DE CASAS. AF_06/2014 | m² | 318.48 | 2.44 | 3.15 | 1003.21 | 1003.21 | 100% | [8 empty] | 100% | 1003.21 | 0
10.3.0.6 | SINAPI | 95305 | TEXTURA ACRÍLICA, APLICAÇÃO MANUAL EM PAREDE, UMA DEMÃO. AF_09/2016 | m² | 318.48 | 12.81 | 16.54 | 5267.65 | 5267.65 | 100% | [8 empty] | 100% | 5267.65 | 0
10.3.0.7 | SINAPI | 88489 | APLICAÇÃO MANUAL DE PINTURA COM TINTA LÁTEX ACRÍLICA EM PAREDES, DUAS DEMÃOS. AF_06/2014 | m² | 318.48 | 14.34 | 18.52 | 5898.24 | 5898.24 | 100% | [8 empty] | 100% | 5898.24 | 0
10.3.0.8 | ORSE | 2511 | Carga manual de material de 3ª categoria | m³ | 2.87 | 15.44 | 19.94 | 57.22 | 57.22 | 100% | [8 empty] | 100% | 57.22 | 0
10.3.0.9 | SINAPI | 95876 | TRANSPORTE COM CAMINHÃO BASCULANTE DE 14 M³, EM VIA URBANA PAVIMENTADA, DMT ATÉ 30 KM (UNIDADE: M3XKM). AF_07/2020 | M3XKM | 14.35 | 1.94 | 2.5 | 35.875 | 35.875 | 100% | [8 empty] | 100% | 35.875 | 0
10.4 |  |  | ARQUIBANCADA |  |  |  |  | 14003.01 | 0 |  | 14003.01 | 100% | 0 |  | 0 |  | 0 |  | 100% | 14003.01 | 0
10.4.0.1 | SINAPI | 94995 | EXECUÇÃO DE PASSEIO (CALÇADA) OU PISO DE CONCRETO COM CONCRETO MOLDADO IN LOCO, USINADO, ACABAMENTO CONVENCIONAL, ESPESSURA 8 CM, ARMADO. AF_07/2016 | m² | 94.5 | 114.73 | 148.18 | 14003.01 |  |  | 14003.01 | 100% | [6 empty] | 100% | 14003.01 | 0
10.5 |  |  | DEMOLIÇÃO E MURO DE ARRIMO |  |  |  |  | 4952.02 | 0 |  | 4952.02 | 100% | 0 |  | 0 |  | 0 |  | 100% | 4952.02 | 0
10.5.0.1 | SINAPI | 97622 | DEMOLIÇÃO DE ALVENARIA DE BLOCO FURADO, DE FORMA MANUAL, SEM REAPROVEITAMENTO. AF_12/2017 | m³ | 0.35 | 45.4 | 58.63 | 20.52 |  |  | 20.52 | 100% | [6 empty] | 100% | 20.52 | 0
10.5.0.2 | SINAPI | 97626 | DEMOLIÇÃO DE PILARES E VIGAS EM CONCRETO ARMADO, DE FORMA MANUAL, SEM REAPROVEITAMENTO. AF_12/2017 | m³ | 0.17 | 490.57 | 633.62 | 107.71 |  |  | 107.71 | 100% | [6 empty] | 100% | 107.71 | 0
10.5.0.3 | SINAPI | 96527 | ESCAVAÇÃO MANUAL DE VALA PARA VIGA BALDRAME, COM PREVISÃO DE FÔRMA. AF_06/2017 | m³ | 0.17 | 103.97 | 134.28 | 22.82 |  |  | 22.82 | 100% | [6 empty] | 100% | 22.82 | 0
10.5.0.4 | SINAPI | 93358 | ESCAVAÇÃO MANUAL DE VALA COM PROFUNDIDADE MENOR OU IGUAL A 1,30 M. AF_03/2016 | m³ | 2.52 | 68.91 | 89 | 224.28 |  |  | 224.28 | 100% | [6 empty] | 100% | 224.28 | 0
10.5.0.5 | SINAPI | 96995 | REATERRO MANUAL APILOADO COM SOQUETE. AF_10/2017 | m³ | 2.52 | 41.78 | 53.96 | 135.97 |  |  | 135.97 | 100% | [6 empty] | 100% | 135.97 | 0
10.5.0.6 | SINAPI | 96621 | LASTRO COM MATERIAL GRANULAR, APLICAÇÃO EM BLOCOS DE COROAMENTO, ESPESSURA DE *5 CM*. AF_08/2017 | m³ | 0.13 | 216.63 | 279.79 | 36.37 |  |  | 36.37 | 100% | [6 empty] | 100% | 36.37 | 0
10.5.0.7 | SINAPI | 91815 | (COMPOSIÇÃO REPRESENTATIVA) DE ALVENARIA DE BLOCOS DE CONCRETO ESTRUTURAL 14X19X39 CM, (ESPESSURA 14 CM), FBK = 4,5 MPA, UTILIZANDO PALHETA, PARA EDIFICAÇÃO HABITACIONAL. AF_10/2015 | m² | 13.6 | 81.9 | 105.78 | 1438.6 |  |  | 1438.6 | 100% | [6 empty] | 100% | 1438.6 | 0
10.5.0.8 | SINAPI | 89999 | ARMAÇÃO DE VERGA E CONTRAVERGA DE ALVENARIA ESTRUTURAL; DIÂMETRO DE 8,0 MM. AF_01/2015 | KG | 14.22 | 17.27 | 22.3 | 317.1 |  |  | 317.1 | 100% | [6 empty] | 100% | 317.1 | 0
10.5.0.9 | SINAPI | 89996 | ARMAÇÃO VERTICAL DE ALVENARIA ESTRUTURAL; DIÂMETRO DE 10,0 MM. AF_01/2015 | KG | 20.54 | 12.7 | 16.4 | 336.85 |  |  | 336.85 | 100% | [6 empty] | 100% | 336.85 | 0
10.5.0.10 | SINAPI | 89994 | GRAUTEAMENTO DE CINTA INTERMEDIÁRIA OU DE CONTRAVERGA EM ALVENARIA ESTRUTURAL. AF_01/2015 | m³ | 0.34 | 925.68 | 1195.6 | 406.5 |  |  | 406.5 | 100% | [6 empty] | 100% | 406.5 | 0
10.5.0.11 | SINAPI | 89993 | GRAUTEAMENTO VERTICAL EM ALVENARIA ESTRUTURAL. AF_01/2015 | m³ | 0.3 | 1041.17 | 1344.77 | 403.43 |  |  | 403.43 | 100% | [6 empty] | 100% | 403.43 | 0
10.5.0.12 | SINAPI | 87775 | EMBOÇO OU MASSA ÚNICA EM ARGAMASSA TRAÇO 1:2:8, PREPARO MECÂNICO COM BETONEIRA 400 L, APLICADA MANUALMENTE EM PANOS DE FACHADA COM PRESENÇA DE VÃOS, ESPESSURA DE 25 MM. AF_06/2014 | m² | 16.3 | 48.25 | 62.31 | 1015.65 |  |  | 1015.65 | 100% | [6 empty] | 100% | 1015.65 | 0
10.5.0.13 | SINAPI | 87894 | CHAPISCO APLICADO EM ALVENARIA (SEM PRESENÇA DE VÃOS) E ESTRUTURAS DE CONCRETO DE FACHADA, COM COLHER DE PEDREIRO. ARGAMASSA TRAÇO 1:3 COM PREPARO EM BETONEIRA 400L. AF_06/2014 | m² | 16.3 | 6.04 | 7.8 | 127.14 |  |  | 127.14 | 100% | [6 empty] | 100% | 127.14 | 0
10.5.0.14 | SINAPI | 102491 | PINTURA DE PISO COM TINTA ACRÍLICA, APLICAÇÃO MANUAL, 2 DEMÃOS, INCLUSO FUNDO PREPARADOR. AF_05/2023 | m² | 16.3 | 17.06 | 22.03 | 359.08 |  |  | 359.08 | 100% | [6 empty] | 100% | 359.08 | 0
10.6 |  |  | ALAMBRADO |  |  |  |  | 23864.58 | 0 |  | 0 |  | 23864.58 | 100% | 0 |  | 0 |  | 100% | 23864.58 | 0
10.6.1 |  |  | POSTES METÁLICOS |  |  |  |  | 22511.62 | 0 |  | 0 |  | 22511.62 | 100% | 0 |  | 0 |  | 100% | 22511.62 | 0
10.6.1.1 | própria | COMP. 47 | TUBO ACO GALVANIZADO COM COSTURA, CLASSE LEVE, DN 50 MM ( 2"), E = 3,00 MM, *4,40* KG/M (NBR 5580) - FORNECIMENTO E INSTAÇÃO | M | 160 | 92.88 | 119.96 | 19193.6 |  |  |  |  | 19193.6 | 100% |  |  |  |  | 100% | 19193.6 | 0
10.6.1.2 | SINAPI | 100719 | PINTURA COM TINTA ALQUÍDICA DE FUNDO (TIPO ZARCÃO) PULVERIZADA SOBRE PERFIL METÁLICO EXECUTADO EM FÁBRICA (POR DEMÃO). AF_01/2020_P | M2 | 37.69 | 10.54 | 13.61 | 512.96 |  |  |  |  | 512.96 | 100% |  |  |  |  | 100% | 512.96 | 0
10.6.1.3 | SINAPI | 100717 | LIXAMENTO MANUAL EM SUPERFÍCIES METÁLICAS EM OBRA. AF_01/2020 | M2 | 43.53 | 8.05 | 10.39 | 452.27 |  |  |  |  | 452.27 | 100% |  |  |  |  | 100% | 452.27 | 0
10.6.1.4 | SINAPI | 100758 | PINTURA COM TINTA ALQUÍDICA DE ACABAMENTO (ESMALTE SINTÉTICO ACETINADO) APLICADA A ROLO OU PINCEL SOBRE SUPERFÍCIES METÁLICAS (EXCETO PERFIL) EXECUTADO EM OBRA (02 DEMÃOS). AF_01/2020 | m² | 43.53 | 41.85 | 54.05 | 2352.79 |  |  |  |  | 2352.79 | 100% |  |  |  |  | 100% | 2352.79 | 0
10.6.2 |  |  | POSTES DE CONCRETO |  |  |  |  | 1352.96 | 0 |  | 0 |  | 1352.96 | 100% | 0 |  | 0 |  | 100% | 1352.96 | 0
10.6.2.1 | SINAPI | 100753 | PINTURA COM TINTA ACRÍLICA DE ACABAMENTO PULVERIZADA SOBRE SUPERFÍCIES METÁLICAS (EXCETO PERFIL) EXECUTADO EM OBRA (02 DEMÃOS). AF_01/2020_P | M2 | 56 | 18.71 | 24.16 | 1352.96 |  |  |  |  | 1352.96 | 100% |  |  |  |  | 100% | 1352.96 | 0
11 |  |  | BEBEDOURO |  |  |  |  | 13600.16 | [6 empty] | 13600.16 | 100% |  |  | 100% | 13600.16 | 0
11.0.0.1 | SINAPI | 99059 | LOCACAO CONVENCIONAL DE OBRA, UTILIZANDO GABARITO DE TÁBUAS CORRIDAS PONTALETADAS A CADA 2,00M - 2 UTILIZAÇÕES. AF_10/2018 | M | 9.84 | 53.83 | 69.52 | 684.07 | [6 empty] | 684.07 | 100% |  |  | 100% | 684.07 | 0
11.0.0.2 | SINAPI | 96995 | REATERRO MANUAL APILOADO COM SOQUETE. AF_10/2017 | m³ | 0.38 | 41.78 | 53.96 | 20.5 | [6 empty] | 20.5 | 100% |  |  | 100% | 20.5 | 0
11.0.0.3 | SINAPI | 100981 | CARGA, MANOBRA E DESCARGA DE ENTULHO EM CAMINHÃO BASCULANTE 6 M³ - CARGA COM ESCAVADEIRA HIDRÁULICA (CAÇAMBA DE 0,80 M³ / 111 HP) E DESCARGA LIVRE (UNIDADE: M3). AF_07/2020 | m³ | 0.38 | 8.16 | 10.53 | 4 | [6 empty] | 4 | 100% |  |  | 100% | 4 | 0
11.0.0.4 | SINAPI | 95240 | LASTRO DE CONCRETO MAGRO, APLICADO EM PISOS OU RADIERS, ESPESSURA DE 3 CM. AF_07/2016 | m² | 2.12 | 18.91 | 24.42 | 51.77 | [6 empty] | 51.77 | 100% |  |  | 100% | 51.77 | 0
11.0.0.5 | SINAPI | 96533 | FABRICAÇÃO, MONTAGEM E DESMONTAGEM DE FÔRMA PARA VIGA BALDRAME, EM MADEIRA SERRADA, E=25 MM, 2 UTILIZAÇÕES. AF_06/2017 | m² | 1.05 | 109.72 | 141.71 | 148.79 | [6 empty] | 148.79 | 100% |  |  | 100% | 148.79 | 0
11.0.0.6 | SINAPI | 92762 | ARMAÇÃO DE PILAR OU VIGA DE ESTRUTURA CONVENCIONAL DE CONCRETO ARMADO UTILIZANDO AÇO CA-50 DE 10,0 MM - MONTAGEM. AF_06/2022 | KG | 5.01 | 13.73 | 17.73 | 88.82 | [6 empty] | 88.82 | 100% |  |  | 100% | 88.82 | 0
11.0.0.7 | SINAPI | 92770 | ARMAÇÃO DE LAJE DE ESTRUTURA CONVENCIONAL DE CONCRETO ARMADO UTILIZANDO AÇO CA-50 DE 8,0 MM - MONTAGEM. AF_06/2022 | KG | 29.12 | 14.69 | 18.97 | 552.4 | [6 empty] | 552.4 | 100% |  |  | 100% | 552.4 | 0
11.0.0.8 | SINAPI | 94965 | CONCRETO FCK = 25MPA, TRAÇO 1:2,3:2,7 (CIMENTO/ AREIA MÉDIA/ BRITA 1) - PREPARO MECÂNICO COM BETONEIRA 400 L. AF_07/2016 | m³ | 0.67 | 560.46 | 723.89 | 485 | [6 empty] | 485 | 100% |  |  | 100% | 485 | 0
11.0.0.9 | ORSE | 11488 | Lançamento de concreto simples fabricado na obra, inclusive adensamento e acabamento na infraestrutura | m³ | 0.67 | 26.07 | 33.67 | 22.55 | [6 empty] | 22.55 | 100% |  |  | 100% | 22.55 | 0
11.0.0.10 | SINAPI | 93183 | VERGA PRÉ-MOLDADA PARA JANELAS COM MAIS DE 1,5 M DE VÃO. AF_03/2016 | M | 1.3 | 63.61 | 82.15 | 106.79 | [6 empty] | 106.79 | 100% |  |  | 100% | 106.79 | 0
11.0.0.11 | SINAPI | 93197 | CONTRAVERGA MOLDADA IN LOCO EM CONCRETO PARA VÃOS DE MAIS DE 1,5 M DE COMPRIMENTO. AF_03/2016 | M | 1.3 | 96.27 | 124.34 | 161.64 | [6 empty] | 161.64 | 100% |  |  | 100% | 161.64 | 0
11.0.0.12 | SINAPI | 103324 | ALVENARIA DE VEDAÇÃO DE BLOCOS CERÂMICOS FURADOS NA VERTICAL DE 14X19X39 CM (ESPESSURA 14 CM) E ARGAMASSA DE ASSENTAMENTO COM PREPARO EM BETONEIRA. AF_12/2021 | m² | 4.9 | 84.09 | 108.61 | 532.18 | [6 empty] | 532.18 | 100% |  |  | 100% | 532.18 | 0
11.0.0.13 | SINAPI | 87368 | ARGAMASSA TRAÇO 1:1,5:7,5 (EM VOLUME DE CIMENTO, CAL E AREIA MÉDIA ÚMIDA) PARA EMBOÇO/MASSA ÚNICA/ASSENTAMENTO DE ALVENARIA DE VEDAÇÃO, PREPARO MANUAL. AF_08/2019 | m³ | 0.47 | 669.44 | 864.64 | 406.38 | [6 empty] | 406.38 | 100% |  |  | 100% | 406.38 | 0
11.0.0.14 | SINAPI | 87894 | CHAPISCO APLICADO EM ALVENARIA (SEM PRESENÇA DE VÃOS) E ESTRUTURAS DE CONCRETO DE FACHADA, COM COLHER DE PEDREIRO. ARGAMASSA TRAÇO 1:3 COM PREPARO EM BETONEIRA 400L. AF_06/2014 | m² | 15.6 | 6.04 | 7.8 | 121.68 | [6 empty] | 121.68 | 100% |  |  | 100% | 121.68 | 0
11.0.0.15 | SINAPI | 88485 | APLICAÇÃO DE FUNDO SELADOR ACRÍLICO EM PAREDES, UMA DEMÃO. AF_06/2014 | m² | 15.6 | 2.1 | 2.71 | 42.27 | [6 empty] | 42.27 | 100% |  |  | 100% | 42.27 | 0
11.0.0.16 | SINAPI | 88489 | APLICAÇÃO MANUAL DE PINTURA COM TINTA LÁTEX ACRÍLICA EM PAREDES, DUAS DEMÃOS. AF_06/2014 | m² | 15.6 | 14.34 | 18.52 | 288.91 | [6 empty] | 288.91 | 100% |  |  | 100% | 288.91 | 0
11.0.0.17 | SINAPI | 96130 | APLICAÇÃO MANUAL DE MASSA ACRÍLICA EM PAREDES EXTERNAS DE CASAS, UMA DEMÃO. AF_05/2017 | m² | 16.87 | 19.26 | 24.87 | 419.55 | [6 empty] | 419.55 | 100% |  |  | 100% | 419.55 | 0
11.0.0.18 | SINAPI-I | 4948 | PORTAO DE ABRIR EM GRADIL DE METALON REDONDO DE 3/4" VERTICAL, COM REQUADRO, ACABAMENTO NATURAL - COMPLETO | m² | 2.25 | 681.52 | 880.25 | 1980.56 | [6 empty] | 1980.56 | 100% |  |  | 100% | 1980.56 | 0
11.0.0.19 | SINAPI | 100721 | PINTURA COM TINTA ALQUÍDICA DE FUNDO (TIPO ZARCÃO) PULVERIZADA SOBRE SUPERFÍCIES METÁLICAS (EXCETO PERFIL) EXECUTADO EM OBRA (POR DEMÃO). AF_01/2020 | m² | 2.25 | 21.92 | 28.31 | 63.69 | [6 empty] | 63.69 | 100% |  |  | 100% | 63.69 | 0
11.0.0.20 | SINAPI | 100741 | PINTURA COM TINTA ALQUÍDICA DE ACABAMENTO (ESMALTE SINTÉTICO ACETINADO) PULVERIZADA SOBRE SUPERFÍCIES METÁLICAS (EXCETO PERFIL) EXECUTADO EM OBRA (POR DEMÃO). AF_01/2020 | m² | 4.5 | 21.54 | 27.82 | 125.19 | [6 empty] | 125.19 | 100% |  |  | 100% | 125.19 | 0
11.0.0.21 | SINAPI | 87264 | REVESTIMENTO CERÂMICO PARA PAREDES INTERNAS COM PLACAS TIPO ESMALTADA EXTRA DE DIMENSÕES 20X20 CM APLICADAS EM AMBIENTES DE ÁREA MENOR QUE 5 M² NA ALTURA INTEIRA DAS PAREDES. AF_06/2014 | m² | 7.47 | 66.6 | 86.02 | 642.56 | [6 empty] | 642.56 | 100% |  |  | 100% | 642.56 | 0
11.0.0.22 | SINAPI | 93358 | ESCAVAÇÃO MANUAL DE VALA COM PROFUNDIDADE MENOR OU IGUAL A 1,30 M. AF_03/2016 | m³ | 1.6 | 68.91 | 89 | 142.4 | [6 empty] | 142.4 | 100% |  |  | 100% | 142.4 | 0
11.0.0.23 | SINAPI | 96995 | REATERRO MANUAL APILOADO COM SOQUETE. AF_10/2017 | m³ | 1.6 | 41.78 | 53.96 | 86.33 | [6 empty] | 86.33 | 100% |  |  | 100% | 86.33 | 0
11.0.0.24 | SINAPI | 91845 | ELETRODUTO FLEXÍVEL CORRUGADO REFORÇADO, PVC, DN 25 MM (3/4"), PARA CIRCUITOS TERMINAIS, INSTALADO EM LAJE - FORNECIMENTO E INSTALAÇÃO. AF_12/2015 | M | 12 | 7.9 | 10.2 | 122.4 | [6 empty] | 122.4 | 100% |  |  | 100% | 122.4 | 0
11.0.0.25 | SINAPI | 91927 | CABO DE COBRE FLEXÍVEL ISOLADO, 2,5 MM², ANTI-CHAMA 0,6/1,0 KV, PARA CIRCUITOS TERMINAIS - FORNECIMENTO E INSTALAÇÃO. AF_12/2015 | M | 40 | 4.3 | 5.55 | 222 | [6 empty] | 222 | 100% |  |  | 100% | 222 | 0
11.0.0.26 | SINAPI-I | 20111 | FITA ISOLANTE ADESIVA ANTICHAMA, USO ATE 750 V, EM ROLO DE 19 MM X 20 M | UN | 1 | 10.75 | 13.88 | 13.88 | [6 empty] | 13.88 | 100% |  |  | 100% | 13.88 | 0
11.0.0.27 | SINAPI | 93671 | DISJUNTOR TRIPOLAR TIPO DIN, CORRENTE NOMINAL DE 32A - FORNECIMENTO E INSTALAÇÃO. AF_10/2020 | UN | 1 | 86.24 | 111.38 | 111.38 | [6 empty] | 111.38 | 100% |  |  | 100% | 111.38 | 0
11.0.0.28 | SINAPI | 92023 | INTERRUPTOR SIMPLES (1 MÓDULO) COM 1 TOMADA DE EMBUTIR 2P+T 10 A, INCLUINDO SUPORTE E PLACA - FORNECIMENTO E INSTALAÇÃO. AF_12/2015 | UN | 1 | 39.84 | 51.45 | 51.45 | [6 empty] | 51.45 | 100% |  |  | 100% | 51.45 | 0
11.0.0.29 | SINAPI | 91996 | TOMADA MÉDIA DE EMBUTIR (1 MÓDULO), 2P+T 10 A, INCLUINDO SUPORTE E PLACA - FORNECIMENTO E INSTALAÇÃO. AF_12/2015 | UN | 1 | 26.77 | 34.57 | 34.57 | [6 empty] | 34.57 | 100% |  |  | 100% | 34.57 | 0
11.0.0.30 | SINAPI | 97605 | LUMINÁRIA ARANDELA TIPO MEIA LUA, DE SOBREPOR, COM 1 LÂMPADA LED DE 6 W, SEM REATOR - FORNECIMENTO E INSTALAÇÃO. AF_02/2020 | UN | 1 | 87.05 | 112.43 | 112.43 | [6 empty] | 112.43 | 100% |  |  | 100% | 112.43 | 0
11.0.0.31 | SINAPI | 89402 | TUBO, PVC, SOLDÁVEL, DN 25MM, INSTALADO EM RAMAL DE DISTRIBUIÇÃO DE ÁGUA - FORNECIMENTO E INSTALAÇÃO. AF_12/2014 | M | 12 | 12.5 | 16.14 | 193.68 | [6 empty] | 193.68 | 100% |  |  | 100% | 193.68 | 0
11.0.0.32 | SINAPI | 89987 | REGISTRO DE GAVETA BRUTO, LATÃO, ROSCÁVEL, 3/4", COM ACABAMENTO E CANOPLA CROMADOS. FORNECIDO E INSTALADO EM RAMAL DE ÁGUA. AF_12/2014 | UN | 1 | 82.69 | 106.8 | 106.8 | [6 empty] | 106.8 | 100% |  |  | 100% | 106.8 | 0
11.0.0.33 | SINAPI | 89429 | ADAPTADOR CURTO COM BOLSA E ROSCA PARA REGISTRO, PVC, SOLDÁVEL, DN 25MM X 3/4 , INSTALADO EM RAMAL DE DISTRIBUIÇÃO DE ÁGUA - FORNECIMENTO E INSTALAÇÃO. AF_06/2022 | UN | 2 | 5.72 | 7.38 | 14.76 | [6 empty] | 14.76 | 100% |  |  | 100% | 14.76 | 0
11.0.0.34 | SINAPI | 89440 | TE, PVC, SOLDÁVEL, DN 25MM, INSTALADO EM RAMAL DE DISTRIBUIÇÃO DE ÁGUA - FORNECIMENTO E INSTALAÇÃO. AF_12/2014 | UN | 1 | 10.85 | 14.01 | 14.01 | [6 empty] | 14.01 | 100% |  |  | 100% | 14.01 | 0
11.0.0.35 | SINAPI | 90373 | JOELHO 90 GRAUS COM BUCHA DE LATÃO, PVC, SOLDÁVEL, DN 25MM, X 1/2 INSTALADO EM RAMAL OU SUB-RAMAL DE ÁGUA - FORNECIMENTO E INSTALAÇÃO. AF_12/2014 | UN | 8 | 13.85 | 17.88 | 143.04 | [6 empty] | 143.04 | 100% |  |  | 100% | 143.04 | 0
11.0.0.36 | SINAPI | 86914 | TORNEIRA CROMADA 1/2 OU 3/4 PARA TANQUE, PADRÃO MÉDIO - FORNECIMENTO E INSTALAÇÃO. AF_01/2020 | UN | 1 | 99.99 | 129.14 | 129.14 | [6 empty] | 129.14 | 100% |  |  | 100% | 129.14 | 0
11.0.0.37 | Próprio | COTAÇÃO 1 | BEBEDOURO INSDUTRIAL EM AÇO INOX, CAPACIDADE 200 L, QUATRO TORNEIRAS, INCLUSO FORNECIMENO. | UN | 1 | 4285.97 | 5152.59 | 5152.59 | [6 empty] | 5152.59 | 100% |  |  | 100% | 5152.59 | 0
12 |  |  | REFORMA DO PALCO |  |  |  |  | 100746.69 |  |  | 15735.33 | 15.62% | 27617.28 | 27.41% | 31166.91 | 30.94% | 26227.17 | 26.03% | 100% | 100746.69 | 0
12.1 |  |  | PALCO INTERNO (CAMARIM) |  |  |  |  | 29343.65 | 0 |  | 0 |  | 5316.25 | 18.12% | 15425.21 | 52.57% | 8602.19 | 29.32% | 100% | 29343.65 | 0
12.1.1 |  |  | FORRO |  |  |  |  | 5316.25 | 0 |  | 0 |  | 5316.25 | 100% | 0 |  | 0 |  | 100% | 5316.25 | 0
12.1.1.1 | SINAPI | 97640 | REMOÇÃO DE FORROS DE DRYWALL, PVC E FIBROMINERAL, DE FORMA MANUAL, SEM REAPROVEITAMENTO. AF_12/2017 | m² | 45.04 | 1.28 | 1.65 | 74.31 |  |  |  |  | 74.31 | 100% |  |  |  |  | 100% | 74.31 | 0
12.1.1.2 | SINAPI | 96485 | FORRO EM RÉGUAS DE PVC, LISO, PARA AMBIENTES RESIDENCIAIS, INCLUSIVE ESTRUTURA DE FIXAÇÃO. AF_05/2017_P | m² | 45.04 | 76.56 | 98.88 | 4453.55 |  |  |  |  | 4453.55 | 100% |  |  |  |  | 100% | 4453.55 | 0
12.1.1.3 | SINAPI | 96121 | ACABAMENTOS PARA FORRO (RODA-FORRO EM PERFIL METÁLICO E PLÁSTICO). AF_ 05/2017 | m | 51.8 | 11.79 | 15.22 | 788.39 |  |  |  |  | 788.39 | 100% |  |  |  |  | 100% | 788.39 | 0
12.1.2 |  |  | PINTURA INTERNA DE PAREDES |  |  |  |  | 5094.86 | 0 |  | 0 |  | 0 |  | 0 |  | 5094.86 | 100% | 100% | 5094.86 | 0
12.1.2.1 | ORSE | 7725 | Remoção de pintura látex (raspagem e/ou lixamento e/ou escovação) | m² | 117.07 | 6.17 | 7.96 | 931.87 | [8 empty] | 931.87 | 100% | 100% | 931.87 | 0
12.1.2.2 | SINAPI | 88485 | APLICAÇÃO DE FUNDO SELADOR ACRÍLICO EM PAREDES, UMA DEMÃO. AF_06/2014 | m² | 117.07 | 2.1 | 2.71 | 317.25 | [8 empty] | 317.25 | 100% | 100% | 317.25 | 0
12.1.2.3 | SINAPI | 88495 | APLICAÇÃO E LIXAMENTO DE MASSA LÁTEX EM PAREDES, UMA DEMÃO. AF_06/2014 | m² | 117.07 | 11.1 | 14.33 | 1677.61 | [8 empty] | 1677.61 | 100% | 100% | 1677.61 | 0
12.1.2.4 | SINAPI | 88489 | APLICAÇÃO MANUAL DE PINTURA COM TINTA LÁTEX ACRÍLICA EM PAREDES, DUAS DEMÃOS. AF_06/2014 | m² | 117.07 | 14.34 | 18.52 | 2168.13 | [8 empty] | 2168.13 | 100% | 100% | 2168.13 | 0
12.1.3 |  |  | PINTURA DE ESQUADRIA E CORRIMÃO |  |  |  |  | 324.77 | 0 |  | 0 |  | 0 |  | 0 |  | 324.77 | 100% | 100% | 324.77 | 0
12.1.3.1 | SINAPI | 100717 | LIXAMENTO MANUAL EM SUPERFÍCIES METÁLICAS EM OBRA. AF_01/2020 | m² | 5.04 | 8.05 | 10.39 | 52.36 | [8 empty] | 52.36 | 100% | 100% | 52.36 | 0
12.1.3.2 | SINAPI | 100758 | PINTURA COM TINTA ALQUÍDICA DE ACABAMENTO (ESMALTE SINTÉTICO ACETINADO) APLICADA A ROLO OU PINCEL SOBRE SUPERFÍCIES METÁLICAS (EXCETO PERFIL) EXECUTADO EM OBRA (02 DEMÃOS). AF_01/2020 | m² | 5.04 | 41.85 | 54.05 | 272.41 | [8 empty] | 272.41 | 100% | 100% | 272.41 | 0
12.1.4 |  |  | BANHEIRO |  |  |  |  | 4067.48 | 0 |  | 0 |  | 0 |  | 4067.48 | 100% | 0 |  | 100% | 4067.48 | 0
12.1.4.1 | SINAPI | 86932 | VASO SANITÁRIO SIFONADO COM CAIXA ACOPLADA LOUÇA BRANCA - PADRÃO MÉDIO, INCLUSO ENGATE FLEXÍVEL EM METAL CROMADO, 1/2 X 40CM - FORNECIMENTO E INSTALAÇÃO. AF_01/2020 | UN | 1 | 533.02 | 688.44 | 688.44 | [6 empty] | 688.44 | 100% |  |  | 100% | 688.44 | 0
12.1.4.2 | SINAPI | 100849 | ASSENTO SANITÁRIO CONVENCIONAL - FORNECIMENTO E INSTALACAO. AF_01/2020 | UN | 1 | 44.22 | 57.11 | 57.11 | [6 empty] | 57.11 | 100% |  |  | 100% | 57.11 | 0
12.1.4.3 | SINAPI | 95546 | KIT DE ACESSORIOS PARA BANHEIRO EM METAL CROMADO, 5 PECAS, INCLUSO FIXAÇÃO. AF_01/2020 | UN | 1 | 142.71 | 184.32 | 184.32 | [6 empty] | 184.32 | 100% |  |  | 100% | 184.32 | 0
12.1.4.4 | SINAPI | 100860 | CHUVEIRO ELÉTRICO COMUM CORPO PLÁSTICO, TIPO DUCHA FORNECIMENTO E INSTALAÇÃO. AF_01/2020 | UN | 1 | 99.47 | 128.47 | 128.47 | [6 empty] | 128.47 | 100% |  |  | 100% | 128.47 | 0
12.1.4.5 | SINAPI | 86941 | LAVATÓRIO LOUÇA BRANCA COM COLUNA, 45 X 55CM OU EQUIVALENTE, PADRÃO MÉDIO, INCLUSO SIFÃO TIPO GARRAFA, VÁLVULA E ENGATE FLEXÍVEL DE 40CM EM METAL CROMADO, COM TORNEIRA CROMADA DE MESA, PADRÃO MÉDIO - FORNECIMENTO E INSTALAÇÃO. AF_01/2020 | UN | 1 | 805.56 | 1040.46 | 1040.46 | [6 empty] | 1040.46 | 100% |  |  | 100% | 1040.46 | 0
12.1.4.6 | ORSE | 12476 | Box para banheiro em vidro temperado 8 mm, liso, incolor, de correr, em aluminío branco, inclusive ferragens - fornecimento e instalação - Rev.02_10/2021 | m² | 3.2 | 334.1 | 431.52 | 1380.86 | [6 empty] | 1380.86 | 100% |  |  | 100% | 1380.86 | 0
12.1.4.7 | ORSE | 9718 | Espelho de cristal 4mm com moldura de alumínio | m² | 0.72 | 517.26 | 668.09 | 481.02 | [6 empty] | 481.02 | 100% |  |  | 100% | 481.02 | 0
12.1.4.9 | SINAPI | 89987 | REGISTRO DE GAVETA BRUTO, LATÃO, ROSCÁVEL, 3/4", COM ACABAMENTO E CANOPLA CROMADOS - FORNECIMENTO E INSTALAÇÃO. AF_08/2021 | UN | 1 | 82.69 | 106.8 | 106.8 | [6 empty] | 106.8 | 100% |  |  | 100% | 106.8 | 0
12.1.5 |  |  | ESQUADRIAS |  |  |  |  | 8303.69 | 0 |  | 0 |  | 0 |  | 6315.63 | 76.06% | 1988.06 | 23.94% | 100% | 8303.69 | 0
12.1.5.1 | SINAPI | 97644 | REMOÇÃO DE PORTAS, DE FORMA MANUAL, SEM REAPROVEITAMENTO. AF_12/2017 | m² | 6.93 | 7.36 | 9.5 | 65.83 | [6 empty] | 65.83 | 100% |  |  | 100% | 65.83 | 0
12.1.5.2 | SINAPI | 91338 | PORTA DE ALUMÍNIO DE ABRIR COM LAMBRI, COM GUARNIÇÃO, FIXAÇÃO COM PARAFUSOS - FORNECIMENTO E INSTALAÇÃO. AF_12/2019 | m² | 5.04 | 804.51 | 1039.1 | 5237.06 | [6 empty] | 5237.06 | 100% |  |  | 100% | 5237.06 | 0
12.1.5.3 | SINAPI | 94807 | PORTA EM AÇO DE ABRIR TIPO VENEZIANA SEM GUARNIÇÃO, 87X210CM, FIXAÇÃO COM PARAFUSOS - FORNECIMENTO E INSTALAÇÃO. AF_12/2019 | UN | 1 | 784.1 | 1012.74 | 1012.74 | [6 empty] | 1012.74 | 100% |  |  | 100% | 1012.74 | 0
12.1.5.4 | SINAPI | 100717 | LIXAMENTO MANUAL EM SUPERFÍCIES METÁLICAS EM OBRA. AF_01/2020 | m² | 6.72 | 8.05 | 10.39 | 69.82 | [8 empty] | 69.82 | 100% | 100% | 69.82 | 0
12.1.5.5 | SINAPI | 100758 | PINTURA COM TINTA ALQUÍDICA DE ACABAMENTO (ESMALTE SINTÉTICO ACETINADO) APLICADA A ROLO OU PINCEL SOBRE SUPERFÍCIES METÁLICAS (EXCETO PERFIL) EXECUTADO EM OBRA (02 DEMÃOS). AF_01/2020 | m² | 6.72 | 41.85 | 54.05 | 363.21 | [8 empty] | 363.21 | 100% | 100% | 363.21 | 0
12.1.5.6 | SINAPI | 11186 | ESPELHO CRISTAL E = 4 MM (1,20 X 1,50 M) | M2 | 1.8 | 668.87 | 863.91 | 1555.03 | [8 empty] | 1555.03 | 100% | 100% | 1555.03 | 0
12.1.6 |  |  | INSTALAÇÕES ELÉTRICA |  |  |  |  | 5042.1 | 0 |  | 0 |  | 0 |  | 5042.1 | 100% | 0 |  | 100% | 5042.1 | 0
12.1.6.1 | SINAPI | 91953 | INTERRUPTOR SIMPLES (1 MÓDULO), 10A/250V, INCLUINDO SUPORTE E PLACA - FORNECIMENTO E INSTALAÇÃO. AF_12/2015 | UN | 4 | 22.45 | 28.99 | 115.96 | [6 empty] | 115.96 | 100% |  |  | 100% | 115.96 | 0
12.1.6.2 | SINAPI | 91992 | TOMADA ALTA DE EMBUTIR (1 MÓDULO), 2P+T 10 A, INCLUINDO SUPORTE E PLACA - FORNECIMENTO E INSTALAÇÃO. AF_12/2015 | UN | 2 | 34.55 | 44.62 | 89.24 | [6 empty] | 89.24 | 100% |  |  | 100% | 89.24 | 0
12.1.6.3 | SINAPI | 92012 | TOMADA MÉDIA DE EMBUTIR (3 MÓDULOS), 2P+T 10 A, INCLUINDO SUPORTE E PLACA - FORNECIMENTO E INSTALAÇÃO. AF_12/2015 | UN | 3 | 61.55 | 79.49 | 238.47 | [6 empty] | 238.47 | 100% |  |  | 100% | 238.47 | 0
12.1.6.4 | SINAPI | 92016 | TOMADA BAIXA DE EMBUTIR (3 MÓDULOS), 2P+T 10 A, INCLUINDO SUPORTE E PLACA - FORNECIMENTO E INSTALAÇÃO. AF_12/2015 | UN | 2 | 52.47 | 67.77 | 135.54 | [6 empty] | 135.54 | 100% |  |  | 100% | 135.54 | 0
12.1.6.5 | SINAPI | 103251 | AR CONDICIONADO SPLIT ON/OFF, HI-WALL (PAREDE), 18000 BTUS/H, CICLO FRIO - FORNECIMENTO E INSTALAÇÃO. AF_11/2021_P | UN | 1 | 2984.24 | 3854.44 | 3854.44 | [6 empty] | 3854.44 | 100% |  |  | 100% | 3854.44 | 0
12.1.6.6 | ORSE | 13176 | Luminária sobrepor quadrada Led 24W*, 6500K G- Light ou similar | UN | 5 | 94.22 | 121.69 | 608.45 | [6 empty] | 608.45 | 100% |  |  | 100% | 608.45 | 0
12.1.7 |  |  | PREVENÇÃO E COMBATE DE INCÊNDIO |  |  |  |  | 1194.5 | 0 |  | 0 |  | 0 |  | 0 |  | 1194.5 | 100% | 100% | 1194.5 | 0
12.1.7.1 | SINAPI | 101911 | EXTINTOR DE INCÊNDIO PORTÁTIL COM CARGA DE PQS DE 12 KG, CLASSE BC - FORNECIMENTO E INSTALAÇÃO. AF_10/2020_P | UN | 1 | 306.22 | 395.51 | 395.51 | [8 empty] | 395.51 | 100% | 100% | 395.51 | 0
12.1.7.2 | SINAPI | 101905 | EXTINTOR DE INCÊNDIO PORTÁTIL COM CARGA DE ÁGUA PRESSURIZADA DE 10 L, CLASSE A - FORNECIMENTO E INSTALAÇÃO. AF_10/2020_P | UN | 1 | 200.73 | 259.26 | 259.26 | [8 empty] | 259.26 | 100% | 100% | 259.26 | 0
12.1.7.3 | SINAPI | 101909 | EXTINTOR DE INCÊNDIO PORTÁTIL COM CARGA DE PQS DE 6 KG, CLASSE BC - FORNECIMENTO E INSTALAÇÃO. AF_10/2020_P | UN | 1 | 226.61 | 292.68 | 292.68 | [8 empty] | 292.68 | 100% | 100% | 292.68 | 0
12.1.7.4 | SINAPI | 97599 | LUMINÁRIA DE EMERGÊNCIA, COM 30 LÂMPADAS LED DE 2 W, SEM REATOR - FORNECIMENTO E INSTALAÇÃO. AF_02/2020 | UN | 1 | 23.3 | 30.09 | 30.09 | [8 empty] | 30.09 | 100% | 100% | 30.09 | 0
12.1.7.5 | SINAPI | 102513 | PINTURA DE SÍMBOLOS E TEXTOS COM TINTA ACRÍLICA, DEMARCAÇÃO COM FITA ADESIVA E APLICAÇÃO COM ROLO. AF_05/2021 | m² | 2 | 39.07 | 50.46 | 100.92 | [8 empty] | 100.92 | 100% | 100% | 100.92 | 0
12.1.7.6 | SINAPI-I | 37556 | PLACA DE SINALIZACAO DE SEGURANCA CONTRA INCENDIO, FOTOLUMINESCENTE, QUADRADA, *20 X 20* CM, EM PVC *2* MM ANTI-CHAMAS (SIMBOLOS, CORES E PICTOGRAMAS CONFORME NBR 16820) | UN | 3 | 29.95 | 38.68 | 116.04 | [8 empty] | 116.04 | 100% | 100% | 116.04 | 0
12.2 |  |  | PALCO INTERNO (BANHEIROS DE USO COMUM) |  |  |  |  | 10766.5 | 0 |  | 0 |  | 8997.34 | 83.57% | 0 |  | 1769.16 | 16.43% | 100% | 10766.5 | 0
12.2.1 |  |  | BANHEIRO FEMININO |  |  |  |  | 3621.21 | 0 |  | 0 |  | 2953.16 | 81.55% | 0 |  | 668.05 | 18.45% | 100% | 3621.21 | 0
12.2.1.1 | SINAPI | 100717 | LIXAMENTO MANUAL EM SUPERFÍCIES METÁLICAS EM OBRA. AF_01/2020 | m² | 3.04 | 8.05 | 10.39 | 31.58 | [8 empty] | 31.58 | 100% | 100% | 31.58 | 0
12.2.1.2 | SINAPI | 100758 | PINTURA COM TINTA ALQUÍDICA DE ACABAMENTO (ESMALTE SINTÉTICO ACETINADO) APLICADA A ROLO OU PINCEL SOBRE SUPERFÍCIES METÁLICAS (EXCETO PERFIL) EXECUTADO EM OBRA (02 DEMÃOS). AF_01/2020 | m² | 3.04 | 41.85 | 54.05 | 164.31 | [8 empty] | 164.31 | 100% | 100% | 164.31 | 0
12.2.1.3 | SINAPI | 97645 | REMOÇÃO DE JANELAS, DE FORMA MANUAL, SEM REAPROVEITAMENTO. AF_12/2017 | M2 | 0.15 | 28.17 | 36.38 | 5.45 |  |  |  |  | 5.45 | 100% |  |  |  |  | 100% | 5.45 | 0
12.2.1.4 | SINAPI | 94569 | JANELA DE ALUMÍNIO TIPO MAXIM-AR, COM VIDROS, BATENTE E FERRAGENS. EXCLUSIVE ALIZAR, ACABAMENTO E CONTRAMARCO. FORNECIMENTO E INSTALAÇÃO. AF_12/2019 | M2 | 0.15 | 698.95 | 902.76 | 135.41 |  |  |  |  | 135.41 | 100% |  |  |  |  | 100% | 135.41 | 0
12.2.1.5 | SINAPI | 97634 | DEMOLIÇÃO DE REVESTIMENTO CERÂMICO, DE FORMA MECANIZADA COM MARTELETE, SEM REAPROVEITAMENTO. AF_12/2017 | M2 | 27.09 | 9.47 | 12.23 | 331.31 |  |  |  |  | 331.31 | 100% |  |  |  |  | 100% | 331.31 | 0
12.2.1.6 | SINAPI | 87269 | REVESTIMENTO CERÂMICO PARA PAREDES INTERNAS COM PLACAS TIPO ESMALTADA EXTRA DE DIMENSÕES 25X35 CM APLICADAS EM AMBIENTES DE ÁREA MAIOR QUE 5 M² NA ALTURA INTEIRA DAS PAREDES. AF_06/2014 | m² | 27.09 | 63.1 | 81.49 | 2207.56 |  |  |  |  | 2207.56 | 100% |  |  |  |  | 100% | 2207.56 | 0
12.2.1.7 | Próprio | COMP. 42 | LUMINÁRIA TIPO PLAFON EM PLÁSTICO, DE SOBREPOR, COM 1 LÂMPADA FLUORESCENTE DE 20 W, SEM REATOR - FORNECIMENTO E INSTALAÇÃO. | UN | 2 | 32.02 | 41.35 | 82.7 | [8 empty] | 82.7 | 100% | 100% | 82.7 | 0
12.2.1.8 | SINAPI | 86916 | TORNEIRA PLÁSTICA 3/4 PARA TANQUE - FORNECIMENTO E INSTALAÇÃO. AF_01/2020 | UN | 1 | 28.15 | 36.35 | 36.35 | [8 empty] | 36.35 | 100% | 100% | 36.35 | 0
12.2.1.9 | SINAPI | 98689 | SOLEIRA EM GRANITO, LARGURA 15 CM, ESPESSURA 2,0 CM. | M | 0.8 | 136.5 | 176.3 | 141.04 | [8 empty] | 141.04 | 100% | 100% | 141.04 | 0
12.2.1.10 | SINAPI | 100849 | ASSENTO SANITÁRIO CONVENCIONAL - FORNECIMENTO E INSTALACAO. AF_01/2020 | UN | 3 | 44.22 | 57.11 | 171.33 |  |  |  |  | 171.33 | 100% |  |  |  |  | 100% | 171.33 | 0
12.2.1.11 | ORSE | 4936 | PREPARO DE SUPERFÍCIE COM LIXAMENTO E APLICAÇÃO DE 01 DEMÃO DE FUNDO PREPARADOR (TETO) | M2 | 7.94 | 8.68 | 11.21 | 89 |  |  |  |  | 89 | 100% |  |  |  |  | 100% | 89 | 0
12.2.1.12 | SINAPI | 88431 | APLICAÇÃO MANUAL DE PINTURA COM TINTA TEXTURIZADA ACRÍLICA EM PAREDES EXTERNAS DE CASAS, DUAS CORES. AF_06/2014 (TETO) | M2 | 7.94 | 20.68 | 26.71 | 212.07 | [8 empty] | 212.07 | 100% | 100% | 212.07 | 0
12.2.1.13 | SINAPI | 97640 | REMOÇÃO DE FORROS DE DRYWALL, PVC E FIBROMINERAL, DE FORMA MANUAL, SEM REAPROVEITAMENTO. AF_12/2017 (TETO) | m² | 7.94 | 1.28 | 1.65 | 13.1 |  |  |  |  | 13.1 | 100% |  |  |  |  | 100% | 13.1 | 0
12.2.2 |  |  | BANHEIRO MASCULINO |  |  |  |  | 3802.14 | 0 |  | 0 |  | 3222.48 | 84.75% | 0 |  | 579.66 | 15.25% | 100% | 3802.14 | 0
12.2.2.1 | SINAPI | 100717 | LIXAMENTO MANUAL EM SUPERFÍCIES METÁLICAS EM OBRA. AF_01/2020 | m² | 3.04 | 8.05 | 10.39 | 31.58 | [8 empty] | 31.58 | 100% | 100% | 31.58 | 0
12.2.2.2 | SINAPI | 100758 | PINTURA COM TINTA ALQUÍDICA DE ACABAMENTO (ESMALTE SINTÉTICO ACETINADO) APLICADA A ROLO OU PINCEL SOBRE SUPERFÍCIES METÁLICAS (EXCETO PERFIL) EXECUTADO EM OBRA (02 DEMÃOS). AF_01/2020 | m² | 3.04 | 41.85 | 54.05 | 164.31 | [8 empty] | 164.31 | 100% | 100% | 164.31 | 0
12.2.2.3 | SINAPI | 97645 | REMOÇÃO DE JANELAS, DE FORMA MANUAL, SEM REAPROVEITAMENTO. AF_12/2017 | M2 | 0.15 | 28.17 | 36.38 | 5.45 |  |  |  |  | 5.45 | 100% |  |  |  |  | 100% | 5.45 | 0
12.2.2.4 | SINAPI | 94569 | JANELA DE ALUMÍNIO TIPO MAXIM-AR, COM VIDROS, BATENTE E FERRAGENS. EXCLUSIVE ALIZAR, ACABAMENTO E CONTRAMARCO. FORNECIMENTO E INSTALAÇÃO. AF_12/2019 | M2 | 0.15 | 698.95 | 902.76 | 135.41 |  |  |  |  | 135.41 | 100% |  |  |  |  | 100% | 135.41 | 0
12.2.2.5 | SINAPI | 97634 | DEMOLIÇÃO DE REVESTIMENTO CERÂMICO, DE FORMA MECANIZADA COM MARTELETE, SEM REAPROVEITAMENTO. AF_12/2017 | M2 | 27.1 | 9.47 | 12.23 | 331.43 |  |  |  |  | 331.43 | 100% |  |  |  |  | 100% | 331.43 | 0
12.2.2.6 | SINAPI | 87269 | REVESTIMENTO CERÂMICO PARA PAREDES INTERNAS COM PLACAS TIPO ESMALTADA EXTRA DE DIMENSÕES 25X35 CM APLICADAS EM AMBIENTES DE ÁREA MAIOR QUE 5 M² NA ALTURA INTEIRA DAS PAREDES. AF_06/2014 | m² | 27.1 | 63.1 | 81.49 | 2208.37 |  |  |  |  | 2208.37 | 100% |  |  |  |  | 100% | 2208.37 | 0
12.2.2.7 | Próprio | COMP. 42 | LUMINÁRIA TIPO PLAFON EM PLÁSTICO, DE SOBREPOR, COM 1 LÂMPADA FLUORESCENTE DE 20 W, SEM REATOR - FORNECIMENTO E INSTALAÇÃO. | UN | 2 | 32.02 | 41.35 | 82.7 | [8 empty] | 82.7 | 100% | 100% | 82.7 | 0
12.2.2.8 | SINAPI | 98689 | SOLEIRA EM GRANITO, LARGURA 15 CM, ESPESSURA 2,0 CM. | M | 0.8 | 136.5 | 176.3 | 141.04 |  |  |  |  | 141.04 | 100% |  |  |  |  | 100% | 141.04 | 0
12.2.2.9 | SINAPI | 100849 | ASSENTO SANITÁRIO CONVENCIONAL - FORNECIMENTO E INSTALACAO. AF_01/2020 | UN | 3 | 44.22 | 57.11 | 171.33 |  |  |  |  | 171.33 | 100% |  |  |  |  | 100% | 171.33 | 0
12.2.2.10 | SINAPI | 102257 | DIVISORIA SANITÁRIA, TIPO CABINE, EM PAINEL DE GRANILITE, ESP = 3CM, ASSENTADO COM ARGAMASSA COLANTE AC III-E, EXCLUSIVE FERRAGENS. AF_01/2021 | m² | 0.53 | 335.2 | 432.94 | 229.45 |  |  |  |  | 229.45 | 100% |  |  |  |  | 100% | 229.45 | 0
12.2.2.11 | ORSE | 4936 | PREPARO DE SUPERFÍCIE COM LIXAMENTO E APLICAÇÃO DE 01 DEMÃO DE FUNDO PREPARADOR (TETO) | M2 | 7.94 | 8.68 | 11.21 | 89 | [8 empty] | 89 | 100% | 100% | 89 | 0
12.2.2.12 | SINAPI | 88431 | APLICAÇÃO MANUAL DE PINTURA COM TINTA TEXTURIZADA ACRÍLICA EM PAREDES EXTERNAS DE CASAS, DUAS CORES. AF_06/2014 (TETO) | M2 | 7.94 | 20.68 | 26.71 | 212.07 | [8 empty] | 212.07 | 100% | 100% | 212.07 | 0
12.2.3 |  |  | BANHEIRO PCD |  |  |  |  | 3343.15 | 0 |  | 0 |  | 2821.7 | 84.4% | 0 |  | 521.45 | 15.6% | 100% | 3343.15 | 0
12.2.3.1 | SINAPI | 100717 | LIXAMENTO MANUAL EM SUPERFÍCIES METÁLICAS EM OBRA. AF_01/2020 | m² | 3.42 | 8.05 | 10.39 | 35.53 | [8 empty] | 35.53 | 100% | 100% | 35.53 | 0
12.2.3.2 | SINAPI | 100758 | PINTURA COM TINTA ALQUÍDICA DE ACABAMENTO (ESMALTE SINTÉTICO ACETINADO) APLICADA A ROLO OU PINCEL SOBRE SUPERFÍCIES METÁLICAS (EXCETO PERFIL) EXECUTADO EM OBRA (02 DEMÃOS). AF_01/2020 | m² | 3.42 | 41.85 | 54.05 | 184.85 | [8 empty] | 184.85 | 100% | 100% | 184.85 | 0
12.2.3.3 | ORSE | 4936 | PREPARO DE SUPERFÍCIE COM LIXAMENTO E APLICAÇÃO DE 01 DEMÃO DE FUNDO PREPARADOR (TETO) | M2 | 7.94 | 8.68 | 11.21 | 89 | [8 empty] | 89 | 100% | 100% | 89 | 0
12.2.3.4 | SINAPI | 88431 | APLICAÇÃO MANUAL DE PINTURA COM TINTA TEXTURIZADA ACRÍLICA EM PAREDES EXTERNAS DE CASAS, DUAS CORES. AF_06/2014 (TETO) | M2 | 7.94 | 20.68 | 26.71 | 212.07 | [8 empty] | 212.07 | 100% | 100% | 212.07 | 0
12.2.3.5 | SINAPI | 97645 | REMOÇÃO DE JANELAS, DE FORMA MANUAL, SEM REAPROVEITAMENTO. AF_12/2017 | M2 | 0.15 | 28.17 | 36.38 | 5.45 |  |  |  |  | 5.45 | 100% |  |  |  |  | 100% | 5.45 | 0
12.2.3.6 | SINAPI | 94569 | JANELA DE ALUMÍNIO TIPO MAXIM-AR, COM VIDROS, BATENTE E FERRAGENS. EXCLUSIVE ALIZAR, ACABAMENTO E CONTRAMARCO. FORNECIMENTO E INSTALAÇÃO. AF_12/2019 | M2 | 0.15 | 698.95 | 902.76 | 135.41 |  |  |  |  | 135.41 | 100% |  |  |  |  | 100% | 135.41 | 0
12.2.3.7 | SINAPI | 97634 | DEMOLIÇÃO DE REVESTIMENTO CERÂMICO, DE FORMA MECANIZADA COM MARTELETE, SEM REAPROVEITAMENTO. AF_12/2017 | M2 | 27.1 | 9.47 | 12.23 | 331.43 |  |  |  |  | 331.43 | 100% |  |  |  |  | 100% | 331.43 | 0
12.2.3.8 | SINAPI | 87269 | REVESTIMENTO CERÂMICO PARA PAREDES INTERNAS COM PLACAS TIPO ESMALTADA EXTRA DE DIMENSÕES 25X35 CM APLICADAS EM AMBIENTES DE ÁREA MAIOR QUE 5 M² NA ALTURA INTEIRA DAS PAREDES. AF_06/2014 | m² | 27.1 | 63.1 | 81.49 | 2208.37 |  |  |  |  | 2208.37 | 100% |  |  |  |  | 100% | 2208.37 | 0
12.2.3.9 | SINAPI | 98689 | SOLEIRA EM GRANITO, LARGURA 15 CM, ESPESSURA 2,0 CM. | M | 0.8 | 136.5 | 176.3 | 141.04 |  |  |  |  | 141.04 | 100% |  |  |  |  | 100% | 141.04 | 0
12.3 |  |  | PALCO EXTERNO |  |  |  |  | 60636.54 | 0 |  | 15735.33 | 25.95% | 13303.69 | 21.94% | 15741.7 | 25.96% | 15855.82 | 26.15% | 100% | 60636.54 | 0
12.3.1 |  |  | ESCADA DE ACESSO AO PALCO |  |  |  |  | 13549.34 | 0 |  | 7836.54 | 57.84% | 0 |  | 5348.99 | 39.48% | 363.81 | 2.685% | 100% | 13549.34 | 0
12.3.1.1 | SINAPI | 99059 | LOCACAO CONVENCIONAL DE OBRA, UTILIZANDO GABARITO DE TÁBUAS CORRIDAS PONTALETADAS A CADA 2,00M - 2 UTILIZAÇÕES. AF_10/2018 | M | 9.4 | 53.83 | 69.52 | 653.48 |  |  | 653.48 | 100% | [6 empty] | 100% | 653.48 | 0
12.3.1.2 | SINAPI | 96522 | ESCAVAÇÃO MANUAL PARA BLOCO DE COROAMENTO OU SAPATA (SEM ESCAVAÇÃO PARA COLOCAÇÃO DE FÔRMAS). AF_06/2017 | M3 | 0.384 | 123.85 | 159.96 | 61.42 |  |  | 61.42 | 100% | [6 empty] | 100% | 61.42 | 0
12.3.1.3 | SINAPI | 96533 | FABRICAÇÃO, MONTAGEM E DESMONTAGEM DE FÔRMA PARA VIGA BALDRAME, EM MADEIRA SERRADA, E=25 MM, 2 UTILIZAÇÕES. AF_06/2017 | M2 | 2.58 | 109.72 | 141.71 | 365.61 |  |  | 365.61 | 100% | [6 empty] | 100% | 365.61 | 0
12.3.1.4 | SINAPI | 92411 | MONTAGEM E DESMONTAGEM DE FÔRMA DE PILARES RETANGULARES E ESTRUTURAS SIMILARES, PÉ-DIREITO SIMPLES, EM MADEIRA SERRADA, 4 UTILIZAÇÕES. AF_09/2020 | M2 | 1.476 | 179.98 | 232.46 | 343.11 |  |  | 343.11 | 100% | [6 empty] | 100% | 343.11 | 0
12.3.1.5 | SINAPI | 92761 | ARMAÇÃO DE PILAR OU VIGA DE ESTRUTURA CONVENCIONAL DE CONCRETO ARMADO UTILIZANDO AÇO CA-50 DE 8,0 MM - MONTAGEM. AF_06/2022 | kg | 50.925 | 15.08 | 19.47 | 991.5 |  |  | 991.5 | 100% | [6 empty] | 100% | 991.5 | 0
12.3.1.6 | SINAPI | 92759 | ARMAÇÃO DE PILAR OU VIGA DE ESTRUTURA CONVENCIONAL DE CONCRETO ARMADO UTILIZANDO AÇO CA-60 DE 5,0 MM - MONTAGEM. AF_06/2022 | kg | 14 | 15.7 | 20.27 | 283.78 |  |  | 283.78 | 100% | [6 empty] | 100% | 283.78 | 0
12.3.1.7 | SINAPI | 103183 | CONCRETAGEM DE PILARES, FCK = 25 MPA, COM USO DE BALDES - LANÇAMENTO, ADENSAMENTO E ACABAMENTO. AF_02/2022 | M3 | 0.1125 | 823.7 | 1063.89 | 119.68 |  |  | 119.68 | 100% | [6 empty] | 100% | 119.68 | 0
12.3.1.8 | SINAPI | 96555 | CONCRETAGEM DE BLOCOS DE COROAMENTO E VIGAS BALDRAME, FCK 30 MPA, COM USO DE JERICA  LANÇAMENTO, ADENSAMENTO E ACABAMENTO. AF_06/2017 | M3 | 0.836 | 761.84 | 983.99 | 822.61 |  |  | 822.61 | 100% | [6 empty] | 100% | 822.61 | 0
12.3.1.9 | SINAPI | 103334 | ALVENARIA DE VEDAÇÃO DE BLOCOS CERÂMICOS FURADOS NA HORIZONTAL DE 14X9X19 CM (ESPESSURA 14 CM, BLOCO DEITADO) E ARGAMASSA DE ASSENTAMENTO COM PREPARO EM BETONEIRA. AF_12/2021 | M2 | 5.29 | 142.24 | 183.71 | 971.82 |  |  | 971.82 | 100% | [6 empty] | 100% | 971.82 | 0
12.3.1.10 | SINAPI | 87894 | CHAPISCO APLICADO EM ALVENARIA (SEM PRESENÇA DE VÃOS) E ESTRUTURAS DE CONCRETO DE FACHADA, COM COLHER DE PEDREIRO. ARGAMASSA TRAÇO 1:3 COM PREPARO EM BETONEIRA 400L. AF_06/2014 | M2 | 16.02 | 6.04 | 7.8 | 124.95 |  |  | 124.95 | 100% | [6 empty] | 100% | 124.95 | 0
12.3.1.11 | SINAPI | 87792 | EMBOÇO OU MASSA ÚNICA EM ARGAMASSA TRAÇO 1:2:8, PREPARO MECÂNICO COM BETONEIRA 400 L, APLICADA MANUALMENTE EM PANOS CEGOS DE FACHADA (SEM PRESENÇA DE VÃOS), ESPESSURA DE 25 MM. AF_06/2014 | M2 | 16.02 | 36.97 | 47.75 | 764.95 |  |  | 764.95 | 100% | [6 empty] | 100% | 764.95 | 0
12.3.1.12 | SINAPI | 94319 | ATERRO MANUAL DE VALAS COM SOLO ARGILO-ARENOSO E COMPACTAÇÃO MECANIZADA. AF_05/2016 | m³ | 5.91 | 70.95 | 91.63 | 541.53 |  |  | 541.53 | 100% | [6 empty] | 100% | 541.53 | 0
12.3.1.13 | SINAPI | 97087 | COMPACTAÇÃO MECÂNICA DE SOLO PARA EXECUÇÃO DE RADIER, PISO DE CONCRETO OU LAJE SOBRE SOLO, COM COMPACTADOR DE SOLOS A PERCUSSÃO. AF_09/2021 | M2 | 8.45 | 2.11 | 2.72 | 22.98 |  |  | 22.98 | 100% | [6 empty] | 100% | 22.98 | 0
12.3.1.14 | SINAPI | 101747 | PISO EM CONCRETO 20 MPA PREPARO MECÂNICO, ESPESSURA 7CM. AF_09/2020 | M2 | 8.45 | 97.01 | 125.29 | 1058.7 |  |  | 1058.7 | 100% | [6 empty] | 100% | 1058.7 | 0
12.3.1.15 | SINAPI-I | 43127 | TELA DE ACO SOLDADA NERVURADA, CA-60, Q-283 (4,48 KG/M2), DIAMETRO DO FIO = 6,0 MM, LARGURA = 2,45 X 6,00 M DE COMPRIMENTO, ESPACAMENTO DA MALHA = 10 X 10 CM | m² | 9.3 | 59.15 | 76.39 | 710.42 |  |  | 710.42 | 100% | [6 empty] | 100% | 710.42 | 0
12.3.1.16 | SINAPI | 88415 | APLICAÇÃO MANUAL DE FUNDO SELADOR ACRÍLICO EM PAREDES EXTERNAS DE CASAS. AF_06/2014 | m² | 8.01 | 2.44 | 3.15 | 25.23 | [8 empty] | 25.23 | 100% | 100% | 25.23 | 0
12.3.1.17 | SINAPI | 95626 | APLICAÇÃO MANUAL DE TINTA LÁTEX ACRÍLICA EM PAREDE EXTERNAS DE CASAS, DUAS DEMÃOS. AF_11/2016 | m² | 8.01 | 14.74 | 19.03 | 152.43 | [8 empty] | 152.43 | 100% | 100% | 152.43 | 0
12.3.1.18 | SINAPI | 99839 | GUARDA-CORPO DE AÇO GALVANIZADO DE 1,10M DE ALTURA, MONTANTES TUBULARES DE 1.1/2 ESPAÇADOS DE 1,20M, TRAVESSA SUPERIOR DE 2, GRADIL FORMADO POR BARRAS CHATAS EM FERRO DE 32X4,8MM, FIXADO COM CHUMBADOR MECÂNICO. AF_04/2019_P | M | 8.81 | 470.08 | 607.15 | 5348.99 | [6 empty] | 5348.99 | 100% |  |  | 100% | 5348.99 | 0
12.3.1.19 | SINAPI | 102491 | PINTURA DE PISO COM TINTA ACRÍLICA, APLICAÇÃO MANUAL, 2 DEMÃOS, INCLUSO FUNDO PREPARADOR. AF_05/2021 | m² | 8.45 | 17.06 | 22.03 | 186.15 | [8 empty] | 186.15 | 100% | 100% | 186.15 | 0
12.3.2 |  |  | PINTURA EXTERNA |  |  |  |  | 14872.92 | 0 |  | 0 |  | 0 |  | 235.8 | 1.585% | 14637.12 | 98.41% | 100% | 14872.92 | 0
12.3.2.1 | ORSE | 4936 | PREPARO DE SUPERFÍCIE COM LIXAMENTO E APLICAÇÃO DE 01 DEMÃO DE FUNDO PREPARADOR | M2 | 386 | 8.68 | 11.21 | 4327.06 | [8 empty] | 4327.06 | 100% | 100% | 4327.06 | 0
12.3.2.2 | SINAPI | 88431 | APLICAÇÃO MANUAL DE PINTURA COM TINTA TEXTURIZADA ACRÍLICA EM PAREDES EXTERNAS DE CASAS, DUAS CORES. AF_06/2014 | M2 | 386 | 20.68 | 26.71 | 10310.06 | [8 empty] | 10310.06 | 100% | 100% | 10310.06 | 0
12.3.2.3 | SINAPI | 97631 | DEMOLIÇÃO DE ARGAMASSAS, DE FORMA MANUAL, SEM REAPROVEITAMENTO. AF_12/2017 | m² | 4 | 2.64 | 3.4 | 13.6 | [6 empty] | 13.6 | 100% |  |  | 100% | 13.6 | 0
12.3.2.4 | SINAPI | 87792 | EMBOÇO OU MASSA ÚNICA EM ARGAMASSA TRAÇO 1:2:8, PREPARO MECÂNICO COM BETONEIRA 400 L, APLICADA MANUALMENTE EM PANOS CEGOS DE FACHADA (SEM PRESENÇA DE VÃOS), ESPESSURA DE 25 MM. AF_06/2014 | m² | 4 | 36.97 | 47.75 | 191 | [6 empty] | 191 | 100% |  |  | 100% | 191 | 0
12.3.2.5 | SINAPI | 87894 | CHAPISCO APLICADO EM ALVENARIA (SEM PRESENÇA DE VÃOS) E ESTRUTURAS DE CONCRETO DE FACHADA, COM COLHER DE PEDREIRO. ARGAMASSA TRAÇO 1:3 COM PREPARO EM BETONEIRA 400L. AF_06/2014 | m² | 4 | 6.04 | 7.8 | 31.2 | [6 empty] | 31.2 | 100% |  |  | 100% | 31.2 | 0
12.3.3 |  |  | COBERTURA |  |  |  |  | 7731.59 | 0 |  | 7731.59 | 100% | 0 |  | 0 |  | 0 |  | 100% | 7731.59 | 0
12.3.3.1 | SINAPI | 101979 | CHAPIM (RUFO CAPA) EM AÇO GALVANIZADO, CORTE 33. AF_11/2020 | M | 40.82 | 53.18 | 68.68 | 2803.51 |  |  | 2803.51 | 100% | [6 empty] | 100% | 2803.51 | 0
12.3.3.2 | SINAPI | 94231 | RUFO EM CHAPA DE AÇO GALVANIZADO NÚMERO 24, CORTE DE 25 CM, INCLUSO TRANSPORTE VERTICAL. AF_07/2019 | M | 21.05 | 58.91 | 76.08 | 1601.48 |  |  | 1601.48 | 100% | [6 empty] | 100% | 1601.48 | 0
12.3.3.3 | SINAPI | 97647 | REMOÇÃO DE TELHAS, DE FIBROCIMENTO, METÁLICA E CERÂMICA, DE FORMA MANUAL, SEM REAPROVEITAMENTO. AF_12/2017 | M2 | 47.3 | 2.74 | 3.53 | 166.96 |  |  | 166.96 | 100% | [6 empty] | 100% | 166.96 | 0
12.3.3.4 | SINAPI | 94207 | TELHAMENTO COM TELHA ONDULADA DE FIBROCIMENTO E = 6 MM, COM RECOBRIMENTO LATERAL DE 1/4 DE ONDA PARA TELHADO COM INCLINAÇÃO MAIOR QUE 10°, COM ATÉ 2 ÁGUAS, INCLUSO IÇAMENTO. AF_07/2019 | M2 | 47.3 | 51.72 | 66.8 | 3159.64 |  |  | 3159.64 | 100% | [6 empty] | 100% | 3159.64 | 0
12.3.4 |  |  | PALCO |  |  |  |  | 23627.8 | 0 |  | 167.2 | 0.7076% | 13303.69 | 56.31% | 10156.91 | 42.99% | 0 |  | 100% | 23627.8 | 0
12.3.4.1 | SINAPI | 97634 | DEMOLIÇÃO DE REVESTIMENTO CERÂMICO, DE FORMA MECANIZADA COM MARTELETE, SEM REAPROVEITAMENTO. | m² | 80.31 | 9.47 | 12.23 | 982.19 |  |  |  |  | 982.19 | 100% |  |  |  |  | 100% | 982.19 | 0
12.3.4.2 | SINAPI | 97632 | DEMOLIÇÃO DE RODAPÉ CERÂMICO, DE FORMA MANUAL, SEM REAPROVEITAMENTO. | M | 24.01 | 2.06 | 2.66 | 63.86 |  |  |  |  | 63.86 | 100% |  |  |  |  | 100% | 63.86 | 0
12.3.4.3 | SINAPI | 87257 | REVESTIMENTO CERÂMICO PARA PISO COM PLACAS TIPO ESMALTADA EXTRA DE DIMENSÕES 60X60 CM APLICADA EM AMBIENTES DE ÁREA MAIOR QUE 10M2. | m² | 96.54 | 94.17 | 121.62 | 11741.19 |  |  |  |  | 11741.19 | 100% |  |  |  |  | 100% | 11741.19 | 0
12.3.4.4 | SINAPI | 88650 | RODAPÉ CERÂMICO DE 7CM DE ALTURA COM PLACAS TIPO ESMALTADA EXTRA DE DIMENSÕES 60X60CM. | M | 24.01 | 16.66 | 21.51 | 516.45 |  |  |  |  | 516.45 | 100% |  |  |  |  | 100% | 516.45 | 0
12.3.4.5 | SINAPI | 94213 | TELHAMENTO COM TELHA DE AÇO/ALUMÍNIO E = 0,5 MM, COM ATÉ 2 ÁGUAS, INCLUSO IÇAMENTO. AF_07/2019 (TELHA FURADA) | M2 | 2 | 64.73 | 83.6 | 167.2 |  |  | 167.2 | 100% | [6 empty] | 100% | 167.2 | 0
12.3.4.6 | SINAPI | 92008 | TOMADA BAIXA DE EMBUTIR (2 MÓDULOS), 2P+T 10 A, INCLUINDO SUPORTE E PLACA - FORNECIMENTO E INSTALAÇÃO. AF_12/2015 | UN | 3 | 38.1 | 49.2 | 147.6 | [6 empty] | 147.6 | 100% |  |  | 100% | 147.6 | 0
12.3.4.7 | ORSE | 278 | Limpeza (Lavagem) de telhas | m² | 314.6 | 3.07 | 3.96 | 1245.81 | [6 empty] | 1245.81 | 100% |  |  | 100% | 1245.81 | 0
12.3.4.8 | SINAPI | 100717 | LIXAMENTO MANUAL EM SUPERFÍCIES METÁLICAS EM OBRA. AF_01/2020 | m² | 25.92 | 8.05 | 10.39 | 269.3 | [6 empty] | 269.3 | 100% |  |  | 100% | 269.3 | 0
12.3.4.9 | SINAPI | 100742 | PINTURA COM TINTA ALQUÍDICA DE ACABAMENTO (ESMALTE SINTÉTICO ACETINADO) APLICADA A ROLO OU PINCEL SOBRE SUPERFÍCIES METÁLICAS (EXCETO PERFIL) EXECUTADO EM OBRA (POR DEMÃO). AF_01/2020 | M2 | 314.6 | 20.91 | 27 | 8494.2 | [6 empty] | 8494.2 | 100% |  |  | 100% | 8494.2 | 0
12.3.5 |  |  | ESCADA ACESSO AO PASSEIO (ao lado do campo society) |  |  |  |  | 277.57 | 0 |  | 0 |  | 0 |  | 0 |  | 277.57 | 100% | 100% | 277.57 | 0
12.3.5.1 | SINAPI | 102491 | PINTURA DE PISO COM TINTA ACRÍLICA, APLICAÇÃO MANUAL, 2 DEMÃOS, INCLUSO FUNDO PREPARADOR. AF_05/2021 | m² | 12.6 | 17.06 | 22.03 | 277.57 | [8 empty] | 277.57 | 100% | 100% | 277.57 | 0
12.3.5 |  |  | RAMPA LATERAL E CORRIMÃO EM FRENTE A ENTRADA DO CAMARIM |  |  |  |  | 577.32 | 0 |  | 0 |  | 0 |  | 0 |  | 577.32 | 100% | 100% | 577.32 | 0
12.3.5.1 | SINAPI | 102491 | PINTURA DE PISO COM TINTA ACRÍLICA, APLICAÇÃO MANUAL, 2 DEMÃOS, INCLUSO FUNDO PREPARADOR. AF_05/2021 | m² | 16.6 | 17.06 | 22.03 | 365.69 | [8 empty] | 365.69 | 100% | 100% | 365.69 | 0
12.2.2.1 | SINAPI | 100717 | LIXAMENTO MANUAL EM SUPERFÍCIES METÁLICAS EM OBRA. AF_01/2020 | m² | 3.1485 | 8.05 | 10.39 | 32.71 | [8 empty] | 32.71 | 100% | 100% | 32.71 | 0
17.2.0.5 | Próprio | COMP. 51 | LIMPEZA DE PISO DE CONCRETO PARA RECEBIMENTO DE PINTURA | m² | 3.1485 | 2.16 | 2.78 | 8.75 | [8 empty] | 8.75 | 100% | 100% | 8.75 | 0
12.2.2.2 | SINAPI | 100758 | PINTURA COM TINTA ALQUÍDICA DE ACABAMENTO (ESMALTE SINTÉTICO ACETINADO) APLICADA A ROLO OU PINCEL SOBRE SUPERFÍCIES METÁLICAS (EXCETO PERFIL) EXECUTADO EM OBRA (02 DEMÃOS). AF_01/2020 | m² | 3.1485 | 41.85 | 54.05 | 170.17 | [8 empty] | 170.17 | 100% | 100% | 170.17 | 0
13 |  |  | INSTALAÇÕES ELÉTRICAS |  |  |  |  | 300121.81 |  |  |  |  | 108482.98 | 36.15% | 191638.83 | 63.85% |  |  | 100% | 300121.81 | 0
13.0.0.1 | SINAPI | 91873 | ELETRODUTO RÍGIDO ROSCÁVEL, PVC, DN 40 MM (1 1/4"), PARA CIRCUITOS TERMINAIS, INSTALADO EM PAREDE - FORNECIMENTO E INSTALAÇÃO. AF_12/2015 | M | 3 | 19.4 | 25.05 | 75.15 | [6 empty] | 75.15 | 100% |  |  | 100% | 75.15 | 0
13.0.0.2 | ORSE | 8022 | Eletroduto em ferro galvanizado pesado sem costura 3" x 3m | UN | 13 | 499.18 | 644.74 | 8381.62 | [6 empty] | 8381.62 | 100% |  |  | 100% | 8381.62 | 0
13.0.0.3 | ORSE | 7892 | Eletroduto em ferro galvanizado pesado sem costura 2" x 3m | UN | 1 | 285.19 | 368.35 | 368.35 | [6 empty] | 368.35 | 100% |  |  | 100% | 368.35 | 0
13.0.0.4 | Próprio | COMP. 16 | CABO DE COBRE MULTIPOLAR #3X1,5mm², FORNECIMENTO E INSTALAÇÃO | M | 200 | 9.23 | 11.92 | 2384 | [6 empty] | 2384 | 100% |  |  | 100% | 2384 | 0
13.0.0.5 | Próprio | COMP. 17 | CABO DE COBRE MULTIPOLAR #3X2,5mm², FORNECIMENTO E INSTALAÇÃO | M | 408.5 | 12.24 | 15.8 | 6454.3 | [6 empty] | 6454.3 | 100% |  |  | 100% | 6454.3 | 0
13.0.0.6 | Próprio | COMP. 18 | CABO DE COBRE MULTIPOLAR #3X4,0mm², FORNECIMENTO E INSTALAÇÃO | M | 132 | 21.04 | 27.17 | 3586.44 | [6 empty] | 3586.44 | 100% |  |  | 100% | 3586.44 | 0
13.0.0.7 | SINAPI | 91925 | CABO DE COBRE FLEXÍVEL ISOLADO, 1,5 MM², ANTI-CHAMA 0,6/1,0 KV, PARA CIRCUITOS TERMINAIS - FORNECIMENTO E INSTALAÇÃO. AF_12/2015 | M | 126 | 3.19 | 4.12 | 519.12 | [6 empty] | 519.12 | 100% |  |  | 100% | 519.12 | 0
13.0.0.8 | SINAPI | 91927 | CABO DE COBRE FLEXÍVEL ISOLADO, 2,5 MM², ANTI-CHAMA 0,6/1,0 KV, PARA CIRCUITOS TERMINAIS - FORNECIMENTO E INSTALAÇÃO. AF_12/2015 | M | 568.5 | 4.3 | 5.55 | 3155.17 | [6 empty] | 3155.17 | 100% |  |  | 100% | 3155.17 | 0
13.0.0.9 | SINAPI | 91929 | CABO DE COBRE FLEXÍVEL ISOLADO, 4 MM², ANTI-CHAMA 0,6/1,0 KV, PARA CIRCUITOS TERMINAIS - FORNECIMENTO E INSTALAÇÃO. AF_12/2015 | M | 347 | 6.33 | 8.17 | 2834.99 | [6 empty] | 2834.99 | 100% |  |  | 100% | 2834.99 | 0
13.0.0.10 | SINAPI | 91931 | CABO DE COBRE FLEXÍVEL ISOLADO, 6 MM², ANTI-CHAMA 0,6/1,0 KV, PARA CIRCUITOS TERMINAIS - FORNECIMENTO E INSTALAÇÃO. AF_12/2015 | M | 1078.5 | 8.95 | 11.55 | 12456.67 | [6 empty] | 12456.67 | 100% |  |  | 100% | 12456.67 | 0
13.0.0.11 | SINAPI | 91933 | CABO DE COBRE FLEXÍVEL ISOLADO, 10 MM², ANTI-CHAMA 0,6/1,0 KV, PARA CIRCUITOS TERMINAIS - FORNECIMENTO E INSTALAÇÃO. AF_12/2015 | M | 2880 | 14.3 | 18.46 | 53164.8 | [6 empty] | 53164.8 | 100% |  |  | 100% | 53164.8 | 0
13.0.0.12 | SINAPI | 91935 | CABO DE COBRE FLEXÍVEL ISOLADO, 16 MM², ANTI-CHAMA 0,6/1,0 KV, PARA CIRCUITOS TERMINAIS - FORNECIMENTO E INSTALAÇÃO. AF_12/2015 | M | 1131 | 22.46 | 29 | 32799 | [6 empty] | 32799 | 100% |  |  | 100% | 32799 | 0
13.0.0.13 | SINAPI | 92984 | CABO DE COBRE FLEXÍVEL ISOLADO, 25 MM², ANTI-CHAMA 0,6/1,0 KV, PARA DISTRIBUIÇÃO - FORNECIMENTO E INSTALAÇÃO. AF_12/2015 | M | 16 | 25.92 | 33.47 | 535.52 | [6 empty] | 535.52 | 100% |  |  | 100% | 535.52 | 0
13.0.0.14 | SINAPI | 92986 | CABO DE COBRE FLEXÍVEL ISOLADO, 35 MM², ANTI-CHAMA 0,6/1,0 KV, PARA DISTRIBUIÇÃO - FORNECIMENTO E INSTALAÇÃO. AF_12/2015 | M | 41 | 35.93 | 46.4 | 1902.4 | [6 empty] | 1902.4 | 100% |  |  | 100% | 1902.4 | 0
13.0.0.15 | SINAPI | 92990 | CABO DE COBRE FLEXÍVEL ISOLADO, 70 MM², ANTI-CHAMA 0,6/1,0 KV, PARA DISTRIBUIÇÃO - FORNECIMENTO E INSTALAÇÃO. AF_12/2015 | M | 123 | 72.51 | 93.65 | 11518.95 | [6 empty] | 11518.95 | 100% |  |  | 100% | 11518.95 | 0
13.0.0.16 | ORSE | 8082 | Cabo de cobre nú 50 mm2 - fornecimento e assentamento (2,27m/kg) | KG | 5.29 | 122.06 | 157.65 | 833.96 | [6 empty] | 833.96 | 100% |  |  | 100% | 833.96 | 0
13.0.0.17 | ORSE | 9392 | Cabo de cobre nú 35 mm2 - fornecimento e assentamento (3,16m/kg) | KG | 7.91 | 111.21 | 143.63 | 1136.11 | [6 empty] | 1136.11 | 100% |  |  | 100% | 1136.11 | 0
13.0.0.18 | ORSE | 9391 | Cabo de cobre nú 16 mm2 - fornecimento e assentamento (7,04m/kg) | KG | 2.56 | 122.99 | 158.85 | 406.65 | [6 empty] | 406.65 | 100% |  |  | 100% | 406.65 | 0
13.0.0.19 | ORSE | 12370 | Cabo de cobre nú 10 mm2 - fornecimento e assentamento (10,85m/kg) | KG | 1.75 | 119.21 | 153.97 | 269.44 | [6 empty] | 269.44 | 100% |  |  | 100% | 269.44 | 0
13.0.0.20 | SINAPI | 96987 | BASE METÁLICA PARA MASTRO 1 ½ PARA SPDA - FORNECIMENTO E INSTALAÇÃO. AF_12/2017 | UN | 1 | 106.5 | 137.55 | 137.55 | [6 empty] | 137.55 | 100% |  |  | 100% | 137.55 | 0
13.0.0.21 | SINAPI | 96988 | MASTRO 1 ½ PARA SPDA - FORNECIMENTO E INSTALAÇÃO. AF_12/2017 | UN | 1 | 182.44 | 235.63 | 235.63 | [6 empty] | 235.63 | 100% |  |  | 100% | 235.63 | 0
13.0.0.22 | SINAPI | 96989 | CAPTOR TIPO FRANKLIN PARA SPDA - FORNECIMENTO E INSTALAÇÃO. AF_12/2017 | UN | 1 | 152.75 | 197.29 | 197.29 | [6 empty] | 197.29 | 100% |  |  | 100% | 197.29 | 0
13.0.0.23 | SINAPI | 98463 | SUPORTE ISOLADOR PARA CORDOALHA DE COBRE - FORNECIMENTO E INSTALAÇÃO. AF_12/2017 | UN | 8 | 22.29 | 28.78 | 230.24 | [6 empty] | 230.24 | 100% |  |  | 100% | 230.24 | 0
13.0.0.24 | SINAPI | 96985 | HASTE DE ATERRAMENTO 5/8 PARA SPDA - FORNECIMENTO E INSTALAÇÃO. AF_12/2017 | UN | 5 | 75.08 | 96.97 | 484.85 | [6 empty] | 484.85 | 100% |  |  | 100% | 484.85 | 0
13.0.0.25 | Próprio | COMP. 19 | TERMINAL DE COMPRESSÃO NÃO ISOLADO #10mm2, 1 FURO, FORNECIMENTO E INSTALAÇÃO | UN | 16.02 | 9.9 | 12.78 | 204.73 | [6 empty] | 204.73 | 100% |  |  | 100% | 204.73 | 0
13.0.0.26 | Próprio | COMP. 20 | CONECTOR PERFURANTE ISOLADO, CABO PRINCIPAL ATÉ 35mm², DERIVAÇÃO ATÉ 16mm², FORNECIMENTO E INSTALAÇÃO | UN | 214 | 15.17 | 19.59 | 4192.26 | [6 empty] | 4192.26 | 100% |  |  | 100% | 4192.26 | 0
13.0.0.27 | Próprio | COMP. 21 | CABEÇOTE DE ALUMÍNIO FUNDIDO DE 3/4", FORNECIMENTO E INSTALAÇÃO | UN | 12 | 13.94 | 18 | 216 | [6 empty] | 216 | 100% |  |  | 100% | 216 | 0
13.0.0.28 | ORSE | 8021 | Cabeçote de alumínio de 3" | UN | 1 | 32.21 | 41.6 | 41.6 | [6 empty] | 41.6 | 100% |  |  | 100% | 41.6 | 0
13.0.0.29 | Próprio | COMP. 22 | CURVA 90° EM AÇO GALVANIZADO PARA ELETRODUTO 3", ROSCA BSP, FORNECIMENTO E INSTALAÇÃO | UN | 2 | 246.09 | 317.84 | 635.68 | [6 empty] | 635.68 | 100% |  |  | 100% | 635.68 | 0
13.0.0.30 | Próprio | COMP. 23 | CURVA 90º EM AÇO GALVANIZADO PARA ELETRODUTO 3/4", ROSCA BSP, FORNECIMENTO E INSTALAÇÃO | UN | 12 | 28.11 | 36.3 | 435.6 | [6 empty] | 435.6 | 100% |  |  | 100% | 435.6 | 0
13.0.0.31 | SINAPI-I | 43130 | ARAME GALVANIZADO 12 BWG, D = 2,76 MM (0,048 KG/M) OU 14 BWG, D = 2,11 MM (0,026KG/M) | KG | 26 | 24.9 | 32.16 | 836.16 | [6 empty] | 836.16 | 100% |  |  | 100% | 836.16 | 0
13.0.0.32 | ORSE | 13559 | Suporte de fixação em chapa de aço galvanizado, para 04 luminária, encaixe em poste com topo de Ø de 48mm/60,3mm externo, Codigo SUP04, da AMES ILUMINAÇÃO ou similar | UN | 6 | 150.11 | 193.88 | 1163.28 | [6 empty] | 1163.28 | 100% |  |  | 100% | 1163.28 | 0
13.0.0.33 | Próprio | COMP. 25 | MURETA EM ALVENARIA COM PINGADOR, DIMENSÕES DE 2,0x1,83x0,30 METROS (LxHxP), PARA CENTRO DE MEDIÇÃO, PROTEÇÃO E DISTRIBUIÇÃO DE ENERGIA ELÉTRICA. | UN | 1 | 1122.14 | 1449.35 | 1449.35 | [6 empty] | 1449.35 | 100% |  |  | 100% | 1449.35 | 0
13.0.0.34 | Próprio | COMP. 26 | CAIXA EM POLICARBONATO PARA MEDIDOR POLIFÁSICO/QUADRO DE DISTRIBUIÇÃO/QUADRO DE PROTEÇÃO GERAL, PADRÃO ENERGISA, DIMENSÕES 260X520X186mm (LXHXP), CONF. PROJETO (ND03-ENERGISA). FORNECIMENTO E INSTALAÇÃO. | UN | 6 | 234.39 | 302.73 | 1816.38 | [6 empty] | 1816.38 | 100% |  |  | 100% | 1816.38 | 0
13.0.0.35 | Próprio | COMP. 27 | CAIXA PARA QUADRO DE COMANDO METÁLICA IP54 DE 80X60X15 CM, COM PLACA DE MONTAGEM INTERNA, PORTA FRONTAL COM 02 FECHOS TIPO FENDA. FORNECIMENTO E INSTALAÇÃO EM MURETA DE ALVENARIA. | UN | 1 | 105.75 | 136.58 | 136.58 | [6 empty] | 136.58 | 100% |  |  | 100% | 136.58 | 0
13.0.0.36 | SINAPI | 101875 | QUADRO DE DISTRIBUIÇÃO DE ENERGIA EM CHAPA DE AÇO GALVANIZADO, DE EMBUTIR, COM BARRAMENTO TRIFÁSICO, PARA 12 DISJUNTORES DIN 100A - FORNECIMENTO E INSTALAÇÃO. AF_10/2020 | UN | 2 | 497.01 | 641.93 | 1283.86 | [6 empty] | 1283.86 | 100% |  |  | 100% | 1283.86 | 0
13.0.0.37 | SINAPI | 101895 | DISJUNTOR TERMOMAGNÉTICO TRIPOLAR , CORRENTE NOMINAL DE 125A - FORNECIMENTO E INSTALAÇÃO. AF_10/2020 | UN | 3 | 454.58 | 587.13 | 1761.39 | [6 empty] | 1761.39 | 100% |  |  | 100% | 1761.39 | 0
13.0.0.38 | SINAPI | 101897 | DISJUNTOR TERMOMAGNÉTICO TRIPOLAR , CORRENTE NOMINAL DE 250A - FORNECIMENTO E INSTALAÇÃO. AF_10/2020 | UN | 1 | 1112.76 | 1437.24 | 1437.24 | [6 empty] | 1437.24 | 100% |  |  | 100% | 1437.24 | 0
13.0.0.39 | SINAPI | 93672 | DISJUNTOR TRIPOLAR TIPO DIN, CORRENTE NOMINAL DE 40A - FORNECIMENTO E INSTALAÇÃO. AF_04/2016 | UN | 1 | 92.08 | 118.93 | 118.93 | [6 empty] | 118.93 | 100% |  |  | 100% | 118.93 | 0
13.0.0.40 | SINAPI | 101894 | DISJUNTOR TRIPOLAR TIPO NEMA, CORRENTE NOMINAL DE 60 ATÉ 100A - FORNECIMENTO E INSTALAÇÃO. AF_10/2020 | UN | 1 | 163.24 | 210.84 | 210.84 | [6 empty] | 210.84 | 100% |  |  | 100% | 210.84 | 0
13.0.0.41 | SINAPI | 93664 | DISJUNTOR BIPOLAR TIPO DIN, CORRENTE NOMINAL DE 32A - FORNECIMENTO E INSTALAÇÃO. AF_04/2016 | UN | 2 | 68.02 | 87.85 | 175.7 | [6 empty] | 175.7 | 100% |  |  | 100% | 175.7 | 0
13.0.0.42 | SINAPI | 93662 | DISJUNTOR BIPOLAR TIPO DIN, CORRENTE NOMINAL DE 20A - FORNECIMENTO E INSTALAÇÃO. AF_04/2016 | UN | 4 | 65.47 | 84.56 | 338.24 | [6 empty] | 338.24 | 100% |  |  | 100% | 338.24 | 0
13.0.0.43 | SINAPI | 93661 | DISJUNTOR BIPOLAR TIPO DIN, CORRENTE NOMINAL DE 16A - FORNECIMENTO E INSTALAÇÃO. AF_04/2016 | UN | 4 | 63.35 | 81.82 | 327.28 | [6 empty] | 327.28 | 100% |  |  | 100% | 327.28 | 0
13.0.0.44 | SINAPI | 93660 | DISJUNTOR BIPOLAR TIPO DIN, CORRENTE NOMINAL DE 10A - FORNECIMENTO E INSTALAÇÃO. AF_04/2016 | UN | 3 | 62.31 | 80.47 | 241.41 | [6 empty] | 241.41 | 100% |  |  | 100% | 241.41 | 0
13.0.0.47 | SINAPI | 93653 | DISJUNTOR MONOPOLAR TIPO DIN, CORRENTE NOMINAL DE 10A - FORNECIMENTO E INSTALAÇÃO. AF_04/2016 | UN | 2 | 12.44 | 16.06 | 32.12 | [6 empty] | 32.12 | 100% |  |  | 100% | 32.12 | 0
13.0.0.49 | Próprio | COMP. 28 | DISPOSITIVO DE PROTEÇÃO CONTRA SURTOS DE TENSÃO (DPS), 175V, 45KVA, TIPO AC, FORNECIMENTO E INSTALAÇÃO. | UN | 12 | 119.18 | 153.93 | 1847.16 | [6 empty] | 1847.16 | 100% |  |  | 100% | 1847.16 | 0
13.0.0.50 | Próprio | COMP. 29 | INTERRUPTOR DIFERENCIAL RESIDUAL (DR), TETRAPOLAR (4P), 25A, 30mA. FORNECIMENTO E INSTALAÇÃO | UN | 2 | 189.21 | 244.38 | 488.76 | [6 empty] | 488.76 | 100% |  |  | 100% | 488.76 | 0
13.0.0.52 | ORSE | 7996 | Disjuntor bipolar DR 25 A - Dispositivo residual diferencial, tipo AC, 30MA, ref.5SM1 312-OMB, Siemens ou similar | UN | 5 | 169.1 | 218.4 | 1092 | [6 empty] | 1092 | 100% |  |  | 100% | 1092 | 0
13.0.0.53 | ORSE | 8077 | Disjuntor bipolar DR 40 A - Dispositivo residual diferencial, tipo AC, 30MA, ref.5SM1 314-OMB, Siemens ou similar | UN | 2 | 141.23 | 182.41 | 364.82 | [6 empty] | 364.82 | 100% |  |  | 100% | 364.82 | 0
13.0.0.54 | Próprio | COMP. 30 | CONTATOR TRIPOLAR DE FORÇA DE 65A (AC3), BOBINA EM 220VCA. FORNECIMENTO E INSTALAÇÃO. | UN | 1 | 649.32 | 838.66 | 838.66 | [6 empty] | 838.66 | 100% |  |  | 100% | 838.66 | 0
13.0.0.55 | SINAPI | 92344 | NIPLE, EM FERRO GALVANIZADO, DN 50 (2"), CONEXÃO ROSQUEADA, INSTALADO EM PRUMADAS - FORNECIMENTO E INSTALAÇÃO. AF_12/2015 | UN | 6 | 51.89 | 67.02 | 402.12 | [6 empty] | 402.12 | 100% |  |  | 100% | 402.12 | 0
13.0.0.56 | SINAPI | 92348 | NIPLE, EM FERRO GALVANIZADO, DN 80 (3"), CONEXÃO ROSQUEADA, INSTALADO EM PRUMADAS - FORNECIMENTO E INSTALAÇÃO. AF_12/2015 | UN | 1 | 94.71 | 122.32 | 122.32 | [6 empty] | 122.32 | 100% |  |  | 100% | 122.32 | 0
13.0.0.57 | Próprio | COMP. 31 | BUCHA E ARRUELA DE ALUMÍNIO DE 3". FORNECIMENTO E INSTALAÇÃO. | UN | 3 | 19.73 | 25.48 | 76.44 | [6 empty] | 76.44 | 100% |  |  | 100% | 76.44 | 0
13.0.0.58 | Próprio | COMP. 32 | BUCHA E ARRUELA DE ALUMÍNIO DE 2". FORNECIMENTO E INSTALAÇÃO. | UN | 12 | 13.48 | 17.41 | 208.92 | [6 empty] | 208.92 | 100% |  |  | 100% | 208.92 | 0
13.0.0.59 | Próprio | COMP. 33 | BUCHA E ARRUELA DE ALUMÍNIO DE 1,1/4". FORNECIMENTO E INSTALAÇÃO. | UN | 3 | 9.67 | 12.48 | 37.44 | [6 empty] | 37.44 | 100% |  |  | 100% | 37.44 | 0
13.0.0.60 | Próprio | COMP. 34 | BUCHA E ARRUELA DE ALUMÍNIO DE 3/4". FORNECIMENTO E INSTALAÇÃO. | UN | 15 | 7.34 | 9.48 | 142.2 | [6 empty] | 142.2 | 100% |  |  | 100% | 142.2 | 0
13.0.0.61 | SINAPI-I | 2522 | CONECTOR CURVO 90 GRAUS DE ALUMINIO, BITOLA 1 1/4", PARA ADAPTAR ENTRADA DE ELETRODUTO METALICO FLEXIVEL EM QUADROS | UN | 3 | 14.96 | 19.32 | 57.96 | [6 empty] | 57.96 | 100% |  |  | 100% | 57.96 | 0
13.0.0.62 | SINAPI-I | 2521 | CONECTOR CURVO 90 GRAUS DE ALUMINIO, BITOLA 2", PARA ADAPTAR ENTRADA DE ELETRODUTO METALICO FLEXIVEL EM QUADROS | UN | 3 | 46.9 | 60.57 | 181.71 | [6 empty] | 181.71 | 100% |  |  | 100% | 181.71 | 0
13.0.0.63 | ORSE | 3810 | Trilho de fixação 32/35mm - Pial | M | 2 | 44.02 | 56.85 | 113.7 | [6 empty] | 113.7 | 100% |  |  | 100% | 113.7 | 0
13.0.0.64 | Próprio | COMP. 35 | COBRE EM BARRA RETANGULAR, 211A, SECÇÃO DE 4,76 X 19,05mm, 99,9% DE PUREZA. FORNECIMENTO E INSTALAÇÃO | M | 1.2 | 177.07 | 228.7 | 274.44 | [6 empty] | 274.44 | 100% |  |  | 100% | 274.44 | 0
13.0.0.65 | Próprio | COMP. 36 | ISOLADOR PARALELO TIPO BUJÃO EM EPOXI, DIMENSÕES DE 30X40mm, ROSCA 1/4". FORNECIMENTO E INSTALAÇÃO | UN | 24 | 22.46 | 29 | 696 | [6 empty] | 696 | 100% |  |  | 100% | 696 | 0
13.0.0.66 | Próprio | COMP. 37 | COBRE EM BARRA RETANGULAR, 122A, SECÇÃO DE 5/8" X 1/8", 99,9% DE PUREZA. FORNECIMENTO E INSTALAÇÃO | M | 2 | 103.95 | 134.26 | 268.52 | [6 empty] | 268.52 | 100% |  |  | 100% | 268.52 | 0
13.0.0.67 | Próprio | COMP. 38 | CANALETA VENTILADA PARA PAINEL, COR CINZA, COM TAMPA, DIMENSÕES DE 80X50mm (L X P). FORNECIMENTO E INSTALAÇÃO | M | 4 | 24.4 | 31.51 | 126.04 | [6 empty] | 126.04 | 100% |  |  | 100% | 126.04 | 0
13.0.0.68 | Próprio | COMP. 39 | BARRAMENTO DE FORÇA TIPO PENTE PARA DISJUNTORES DIN BIPOLARES, 80A, PARA 06 ELEMENTOS. FORNECIMENTO E INSTALAÇÃO | UN | 1 | 41.96 | 54.19 | 54.19 | [6 empty] | 54.19 | 100% |  |  | 100% | 54.19 | 0
13.0.0.69 | ORSE | 8736 | TIMER DIGITAL 16A 230VAC FXD IND | UN | 1 | 197.14 | 254.62 | 254.62 | [6 empty] | 254.62 | 100% |  |  | 100% | 254.62 | 0
13.0.0.70 | Próprio | COMP. 40 | GRADE DE PROTEÇÃO EM CHAPA RETANGULAR PARA QUADRO DE DISTRIBUIÇÃO EM MURETA DE ALVENARIA, COM 02 DOBRADIÇAS, COM CHUMBADORES PARA ALVENARIA, DOTADA DE DISPOSITIVO DE TRAVAMENTO POR CADEADO, COM CADEADO INCLUSO. DIMENSÕES DE 1000X800X200mm (H X L X P). FORNECIMENTO E INSTALAÇÃO | UN | 1 | 614.14 | 793.22 | 793.22 | [6 empty] | 793.22 | 100% |  |  | 100% | 793.22 | 0
13.0.0.72 | SINAPI | 92023 | INTERRUPTOR SIMPLES (1 MÓDULO) COM 1 TOMADA DE EMBUTIR 2P+T 10 A, INCLUINDO SUPORTE E PLACA - FORNECIMENTO E INSTALAÇÃO. AF_12/2015 | UN | 5 | 39.84 | 51.45 | 257.25 | [6 empty] | 257.25 | 100% |  |  | 100% | 257.25 | 0
13.0.0.73 | SINAPI | 92871 | CAIXA RETANGULAR 4" X 4" MÉDIA (1,30 M DO PISO), METÁLICA, INSTALADA EM PAREDE - FORNECIMENTO E INSTALAÇÃO. AF_12/2015 | UN | 1 | 16.99 | 21.94 | 21.94 | [6 empty] | 21.94 | 100% |  |  | 100% | 21.94 | 0
13.0.0.77 | ORSE | 13176 | Luminária sobrepor quadrada Led 24W*, 6500K G- Light ou similar | UN | 9 | 94.22 | 121.69 | 1095.21 | [6 empty] | 1095.21 | 100% |  |  | 100% | 1095.21 | 0
13.0.0.78 | SINAPI | 97586 | CAIXA OCTOGONAL 4" X 4", METÁLICA, INSTALADA EM LAJE - FORNECIMENTO E INSTALAÇÃO. AF_12/2015 | UN | 4 | 151.79 | 196.05 | 784.2 | [6 empty] | 784.2 | 100% |  |  | 100% | 784.2 | 0
13.0.0.79 | ORSE | 335 | Poste em aço galvanizado, para iluminação pública, cônico, contínuo, reto, h=6.00m, d=126mm (base) e d=60mm (topo)ref.1006/B, incl.base concreto | UN | 43 | 1953.29 | 2522.86 | 108482.98 |  |  |  |  | 108482.98 | 100% |  |  |  |  | 100% | 108482.98 | 0
13.0.0.80 | ORSE | 12808 | Refletor Slim LED 200W de potência, branco Frio, 6500k, Autovolt, marca G-light ou similar | UM | 48 | 321.25 | 414.92 | 19916.16 | [6 empty] | 19916.16 | 100% |  |  | 100% | 19916.16 | 0
14 |  |  | SERVIÇOS COMPLEMENTARES PARA INSTALAÇÕES ELÉTRICAS |  |  |  |  | 3864.68 |  |  | 3864.68 | 100% | [6 empty] | 100% | 3864.68 | 0
14.0.0.1 | Próprio | COMP. 11 | CAIXA DE PASSAGEM PARA ELETRODUTO EM ALVENARIA 80X85, COM TAMPA | UND | 1 | 392.53 | 506.99 | 506.99 |  |  | 506.99 | 100% | [6 empty] | 100% | 506.99 | 0
14.0.0.2 | Próprio | COMP. 12 | CAIXA DE PASSAGEM EM ALVENARIA 80X95, COM TAMPA | UND | 1 | 431.78 | 557.68 | 557.68 |  |  | 557.68 | 100% | [6 empty] | 100% | 557.68 | 0
14.0.0.3 | Próprio | COMP. 13 | CAIXA DE PASSAGEM PARA ELETRODUTO EM ALVENARIA 100X90, COM TAMPA | UND | 1 | 602.29 | 777.91 | 777.91 |  |  | 777.91 | 100% | [6 empty] | 100% | 777.91 | 0
14.0.0.4 | Próprio | COMP. 14 | CAIXA DE PASSAGEM PARA ELETRODUTO EM ALVENARIA 80X80, COM TAMPA | UND | 1 | 725.1 | 936.53 | 936.53 |  |  | 936.53 | 100% | [6 empty] | 100% | 936.53 | 0
14.0.0.5 | Próprio | COMP. 15 | CAIXA DE PASSAGEM PARA ELETRODUTO EM ALVENARIA 90X90, COM TAMPA | UND | 1 | 840.49 | 1085.57 | 1085.57 |  |  | 1085.57 | 100% | [6 empty] | 100% | 1085.57 | 0
15 |  |  | INSTALAÇÕES HIDRÁULICAS |  |  |  |  | 3223.45 |  |  |  |  | 725.75 | 22.51% |  |  | 2497.7 | 77.49% | 100% | 3223.45 | 0
15.0.0.1 | SINAPI | 86914 | TORNEIRA CROMADA 1/2 OU 3/4 PARA TANQUE, PADRÃO MÉDIO - FORNECIMENTO E INSTALAÇÃO. AF_01/2020 | UN | 2 | 99.99 | 129.14 | 258.28 | [8 empty] | 258.28 | 100% | 100% | 258.28 | 0
15.1 |  |  | ABRIGO PARA BOMBA RECALQUE |  |  |  |  | 2965.17 | 0 |  | 0 |  | 725.75 | 24.48% | 0 |  | 2239.42 | 75.52% | 100% | 2965.17 | 0
15.1.0.1 | SINAPI | 102113 | BOMBA CENTRÍFUGA, TRIFÁSICA, 1 CV OU 0,99 HP, HM 14 A 40 M, Q 0,6 A 8, 4 M3/H - FORNECIMENTO E INSTALAÇÃO. AF_12/2020 | UN | 1 | 1641.76 | 2120.49 | 2120.49 | [8 empty] | 2120.49 | 100% | 100% | 2120.49 | 0
15.1.0.2 | SINAPI | 95240 | LASTRO DE CONCRETO MAGRO, APLICADO EM PISOS OU RADIERS, ESPESSURA DE 3 CM. AF_07/2016 | m² | 0.25 | 18.91 | 24.42 | 6.1 |  |  |  |  | 6.1 | 100% |  |  |  |  | 100% | 6.1 | 0
15.1.0.3 | SINAPI | 101747 | PISO EM CONCRETO 20 MPA PREPARO MECÂNICO, ESPESSURA 7CM. AF_09/2020 | m² | 0.25 | 97.01 | 125.29 | 31.32 |  |  |  |  | 31.32 | 100% |  |  |  |  | 100% | 31.32 | 0
15.1.0.4 | SINAPI | 97086 | FABRICAÇÃO, MONTAGEM E DESMONTAGEM DE FORMA PARA RADIER, EM MADEIRA SERRADA, 4 UTILIZAÇÕES. AF_09/2017 | m² | 0.79 | 111 | 143.36 | 113.25 |  |  |  |  | 113.25 | 100% |  |  |  |  | 100% | 113.25 | 0
15.1.0.5 | SINAPI | 99432 | CONCRETAGEM DE PAREDES EM EDIFICAÇÕES UNIFAMILIARES FEITAS COM SISTEMA DE FÔRMAS MANUSEÁVEIS, COM CONCRETO USINADO BOMBEÁVEL FCK 25 MPA - LANÇAMENTO, ADENSAMENTO E ACABAMENTO (EXCLUSIVE BOMBA LANÇA). AF_10/2021 | m³ | 0.28 | 780.61 | 1008.23 | 282.3 |  |  |  |  | 282.3 | 100% |  |  |  |  | 100% | 282.3 | 0
15.1.0.6 | SINAPI | 99861 | GRADIL EM FERRO FIXADO EM VÃOS DE JANELAS, FORMADO POR BARRAS CHATAS DE 25X4,8 MM. AF_04/2019 | m² | 0.25 | 582.15 | 751.9 | 187.97 |  |  |  |  | 187.97 | 100% |  |  |  |  | 100% | 187.97 | 0
15.1.0.7 | SINAPI | 93358 | ESCAVAÇÃO MANUAL DE VALA COM PROFUNDIDADE MENOR OU IGUAL A 1,30 M. AF_03/2016 | m³ | 0.08 | 68.91 | 89 | 7.12 |  |  |  |  | 7.12 | 100% |  |  |  |  | 100% | 7.12 | 0
15.1.0.8 | SINAPI | 97667 | ELETRODUTO FLEXÍVEL CORRUGADO, PEAD, DN 50 (1 ½) - FORNECIMENTO E INSTALAÇÃO. AF_04/2016 | M | 8.3 | 9.12 | 11.77 | 97.69 |  |  |  |  | 97.69 | 100% |  |  |  |  | 100% | 97.69 | 0
15.1.0.9 | SINAPI | 93672 | DISJUNTOR TRIPOLAR TIPO DIN, CORRENTE NOMINAL DE 40A - FORNECIMENTO E INSTALAÇÃO. AF_10/2020 | UN | 1 | 92.08 | 118.93 | 118.93 | [8 empty] | 118.93 | 100% | 100% | 118.93 | 0
16 |  |  | URBANISMO (DISPOSITIVOS DE DRENAGEM) |  |  |  |  | 215479.66 | 16376.31 | 7.6% |  |  | 30814.8 | 14.3% | 168025.11 | 77.98% | 263.44 | 0.1223% | 100% | 215479.66 | 0
16.0.0.1 | SINAPI | 97624 | DEMOLIÇÃO DE ALVENARIA DE TIJOLO MACIÇO, DE FORMA MANUAL, SEM REAPROVEITAMENTO. AF_12/2017 | m³ | 0.36 | 85.37 | 110.26 | 39.69 | 39.69 | 100% | [8 empty] | 100% | 39.69 | 0
16.0.0.2 | ORSE | 2511 | Carga manual de material de 3ª categoria | m³ | 0.36 | 15.44 | 19.94 | 7.17 | 7.17 | 100% | [8 empty] | 100% | 7.17 | 0
16.0.0.3 | SINAPI | 96995 | REATERRO MANUAL APILOADO COM SOQUETE. AF_10/2017 | m³ | 0.8 | 38.42 | 49.62 | 39.69 | 39.69 | 100% | [8 empty] | 100% | 39.69 | 0
16.0.0.4 | Próprio | COMP. 06 | TAMPA PARA BOCA DE LOBO EM CONCRETO - 150X90CM (H=10CM) | UN | 1 | 640.92 | 827.81 | 827.81 | 827.81 | 100% | [8 empty] | 100% | 827.81 | 0
16.0.0.5 | Próprio | COMP. 07 | TAMPA PARA BOCA DE LOBO MISTO (CONCRETO E AÇO) - 150X90CM (H=10CM) | UN | 1 | 995.02 | 1285.16 | 1285.16 | 1285.16 | 100% | [8 empty] | 100% | 1285.16 | 0
16.0.0.6 | Próprio | COMP. 08 | TAMPA PARA BOCA DE LOBO MISTO (CONCRETO E AÇO) - 160X90CM (H=10CM) | UN | 1 | 1035.01 | 1336.81 | 1336.81 | 1336.81 | 100% | [8 empty] | 100% | 1336.81 | 0
16.0.0.7 | Próprio | COMP. 09 | TAMPA PARA BOCA DE LOBO EM CONCRETO - 160X150CM (H=10CM) | UN | 1 | 1232.37 | 1591.72 | 1591.72 | 1591.72 | 100% | [8 empty] | 100% | 1591.72 | 0
16.0.0.8 | Próprio | COMP. 10 | TAMPA PARA BOCA DE LOBO EM CONCRETO - 160X70CM (H=10CM) | UN | 1 | 544.79 | 703.65 | 703.65 | 703.65 | 100% | [8 empty] | 100% | 703.65 | 0
16.0.0.9 | SINAPI | 98505 | PLANTIO DE FORRAÇÃO. AF_05/2018 | m² | 78.01 | 104.66 | 135.17 | 10544.61 | 10544.61 | 100% | [8 empty] | 100% | 10544.61 | 0
16.0.0.10 | SINAPI | 98510 | PLANTIO DE ÁRVORE ORNAMENTAL COM ALTURA DE MUDA MENOR OU IGUAL A 2,00 M. AF_05/2018 | UN | 71 | 101.14 | 130.63 | 9274.73 | [6 empty] | 9274.73 | 100% |  |  | 100% | 9274.73 | 0
16.0.0.11 | SINAPI | 98516 | PLANTIO DE PALMEIRA COM ALTURA DE MUDA MENOR OU IGUAL A 2,00 M. AF_05/2018 | UN | 26 | 391.79 | 506.03 | 13156.78 | [6 empty] | 13156.78 | 100% |  |  | 100% | 13156.78 | 0
16.0.0.12 | SINAPI | 98504 | PLANTIO DE GRAMA EM PLACAS. AF_05/2018 | M² | 3927.3 | 14.16 | 18.28 | 71791.04 | [6 empty] | 71791.04 | 100% |  |  | 100% | 71791.04 | 0
16.0.0.13 | SINAPI | 98509 | PLANTIO DE ARBUSTO OU CERCA VIVA. AF_05/2018 | UN | 413 | 73.51 | 94.94 | 39210.22 | [6 empty] | 39210.22 | 100% |  |  | 100% | 39210.22 | 0
16.0.0.14 | Próprio | COMP. 49 | BICICLETÁRIO EM TUBO DE AÇO GALVANIZADO DIAM=2.1/2", PARA 6 BICICLETAS, CHUMBADAS NO PISO, INCLUSO PINTURA DE ACABAMENTO COM 02 DEMÃOS | UN | 3 | 1288.04 | 1663.63 | 4990.89 | [6 empty] | 4990.89 | 100% |  |  | 100% | 4990.89 | 0
16.0.0.15 | SINAPI | 103310 | INSTALAÇÃO DE LIXEIRA METÁLICA DUPLA, CAPACIDADE DE 60 L, EM TUBO DE AÇO CARBONO E CESTOS EM CHAPA DE AÇO COM PINTURA ELETROSTÁTICA, SOBRE SOLO. AF_11/2021 | UN | 8 | 1269.51 | 1639.69 | 13117.52 | [6 empty] | 13117.52 | 100% |  |  | 100% | 13117.52 | 0
16.0.0.16 | ORSE | 12113 | MESA EM CONCRETO ARMADO POLIDO (C=2,40, L=0,80 E H=0,75MM), 2 BANCOS EM CONCRETO ARMADO (C=2,00, L=0,40 E H=0,40MM), COM PINTURA ACRÍLICA. | UN | 3 | 565.61 | 730.54 | 2191.62 | [6 empty] | 2191.62 | 100% |  |  | 100% | 2191.62 | 0
16.0.0.17 | SINAPI | 99839 | GUARDA-CORPO DE AÇO GALVANIZADO DE 1,10M DE ALTURA, MONTANTES TUBULARES DE 1.1/2 ESPAÇADOS DE 1,20M, TRAVESSA SUPERIOR DE 2, GRADIL FORMADO POR BARRAS CHATAS EM FERRO DE 32X4,8MM, FIXADO COM CHUMBADOR MECÂNICO. AF_04/2019_P | M | 23.54 | 470.08 | 607.15 | 14292.31 | [6 empty] | 14292.31 | 100% |  |  | 100% | 14292.31 | 0
16.0.0.18 | SINAPI | 94282 | EXECUÇÃO DE SARJETA DE CONCRETO USINADO, MOLDADA IN LOCO EM TRECHO CURVO, 30 CM BASE X 15 CM ALTURA. | M | 132.37 | 68.86 | 88.93 | 11771.66 |  |  |  |  | 11771.66 | 100% |  |  |  |  | 100% | 11771.66 | 0
16.0.0.19 | SINAPI | 97629 | DEMOLIÇÃO DE LAJES, DE FORMA MECANIZADA COM MARTELETE, SEM REAPROVEITAMENTO. | m³ | 14.67 | 96.57 | 124.72 | 1829.64 |  |  |  |  | 1829.64 | 100% |  |  |  |  | 100% | 1829.64 | 0
16.0.0.20 | SINAPI | 94276 | ASSENTAMENTO DE GUIA (MEIO-FIO) EM TRECHO CURVO, CONFECCIONADA EM CONCRETO PRÉ-FABRICADO, DIMENSÕES 100X15X13X20 CM (COMPRIMENTO X BASE INFERIOR X BASE SUPERIOR X ALTURA), PARA URBANIZAÇÃO INTERNA DE EMPREENDIMENTOS. | M | 246.4 | 54.09 | 69.86 | 17213.5 |  |  |  |  | 17213.5 | 100% |  |  |  |  | 100% | 17213.5 | 0
16.0.0.21 | SINAPI | 102498 | PINTURA DE MEIO-FIO COM TINTA BRANCA A BASE DE CAL (CAIAÇÃO). AF_05/2021 | m² | 160.64 | 1.27 | 1.64 | 263.44 | [8 empty] | 263.44 | 100% | 100% | 263.44 | 0
17 |  |  | SERVIÇOS A SEREM REPARADOS |  |  |  |  | 268158.8912 | 20633.9 | 7.695% | 120690.2413 | 45.01% |  |  | 5363.96 | 2% | 121470.79 | 45.3% | 100% | 268158.8912 | 0
17.1 |  |  | PISO EM CONCRETO FRENTE DO PALCO E ESTACIONAMENTO |  |  |  |  | 114046.16 | 0 |  | 59464.16 | 52.14% | 0 |  | 0 |  | 54582 | 47.86% | 100% | 114046.16 | 0
17.1.0.1 | SINAPI | 97628 | DEMOLIÇÃO DE LAJES, DE FORMA MANUAL, SEM REAPROVEITAMENTO. AF_12/2017 | m³ | 17.5 | 224.42 | 289.86 | 5072.55 |  |  | 5072.55 | 100% | [6 empty] | 100% | 5072.55 | 0
17.1.0.2 | SINAPI | 100981 | CARGA, MANOBRA E DESCARGA DE ENTULHO EM CAMINHÃO BASCULANTE 6 M³ - CARGA COM ESCAVADEIRA HIDRÁULICA (CAÇAMBA DE 0,80 M³ / 111 HP) E DESCARGA LIVRE (UNIDADE: M3). AF_07/2020 | m³ | 17.5 | 8.16 | 10.53 | 184.27 |  |  | 184.27 | 100% | [6 empty] | 100% | 184.27 | 0
17.1.0.3 | SINAPI | 95876 | TRANSPORTE COM CAMINHÃO BASCULANTE DE 14 M³, EM VIA URBANA PAVIMENTADA, DMT ATÉ 30 KM (UNIDADE: M3XKM). AF_07/2020 | M3XKM | 87.5 | 1.94 | 2.5 | 218.75 |  |  | 218.75 | 100% | [6 empty] | 100% | 218.75 | 0
17.1.0.4 | SINAPI | 101747 | PISO EM CONCRETO 20 MPA PREPARO MECÂNICO, ESPESSURA 7CM. AF_09/2020 | m² | 250 | 97.01 | 125.29 | 31322.5 |  |  | 31322.5 | 100% | [6 empty] | 100% | 31322.5 | 0
17.1.0.5 | SINAPI-I | 43127 | TELA DE ACO SOLDADA NERVURADA, CA-60, Q-283 (4,48 KG/M2), DIAMETRO DO FIO = 6,0 MM, LARGURA = 2,45 X 6,00 M DE COMPRIMENTO, ESPACAMENTO DA MALHA = 10 X 10 CM | M2 | 250 | 59.15 | 76.39 | 19097.5 |  |  | 19097.5 | 100% | [6 empty] | 100% | 19097.5 | 0
17.1.0.6 | ORSE | 4750 | TRATAMENTO DE FISSURAS COM ARGAMASSA DE CIMENTO E AREIA TRAÇO 1:3 COM ADITIVO BIANCO OU SIMILAR (SEÇÃO ATÉ 5 X 5 CM) | M | 152.7 | 17.51 | 22.61 | 3452.54 |  |  | 3452.54 | 100% | [6 empty] | 100% | 3452.54 | 0
17.1.0.7 | SINAPI | 97114 | EXECUÇÃO DE JUNTAS DE CONTRAÇÃO PARA PAVIMENTOS DE CONCRETO. AF_04/2022 (CORTE PARA TRATAMENTO DAS FISSURAS) | M | 305.4 | 0.3 | 0.38 | 116.05 |  |  | 116.05 | 100% | [6 empty] | 100% | 116.05 | 0
17.2.0.5 | Próprio | COMP. 51 | LIMPEZA DE PISO DE CONCRETO PARA RECEBIMENTO DE PINTURA | m² | 2200 | 2.16 | 2.78 | 6116 | [8 empty] | 6116 | 100% | 100% | 6116 | 0
17.1.0.8 | SINAPI | 102491 | PINTURA DE PISO COM TINTA ACRÍLICA, APLICAÇÃO MANUAL, 2 DEMÃOS, INCLUSO FUNDO PREPARADOR. AF_05/2021 (COR VERMELHA) | m² | 2200 | 17.06 | 22.03 | 48466 | [8 empty] | 48466 | 100% | 100% | 48466 | 0
17.2 |  |  | PISO EM CONCRETO COM PINTURA VERMELHA |  |  |  |  | 121377.4812 | 0 |  | 61226.0813 | 50.44% | 0 |  | 0 |  | 60151.4 | 49.56% | 100% | 121377.4812 | 0
17.2.0.1 | SINAPI | 97628 | DEMOLIÇÃO DE LAJES, DE FORMA MANUAL, SEM REAPROVEITAMENTO. AF_12/2017 | m³ | 24.0625 | 224.42 | 289.86 | 6974.75 |  |  | 6974.75 | 100% | [6 empty] | 100% | 6974.75 | 0
17.2.0.2 | SINAPI | 100981 | CARGA, MANOBRA E DESCARGA DE ENTULHO EM CAMINHÃO BASCULANTE 6 M³ - CARGA COM ESCAVADEIRA HIDRÁULICA (CAÇAMBA DE 0,80 M³ / 111 HP) E DESCARGA LIVRE (UNIDADE: M3). AF_07/2020 | m³ | 24.0625 | 8.16 | 10.53 | 253.37 |  |  | 253.37 | 100% | [6 empty] | 100% | 253.37 | 0
17.2.0.3 | SINAPI | 95876 | TRANSPORTE COM CAMINHÃO BASCULANTE DE 14 M³, EM VIA URBANA PAVIMENTADA, DMT ATÉ 30 KM (UNIDADE: M3XKM). AF_07/2020 | M3XKM | 120.3125 | 1.94 | 2.5 | 300.7813 |  |  | 300.7813 | 100% | [6 empty] | 100% | 300.7813 | 0
17.2.0.4 | Próprio | COMP. 46 | PISO EM CONCRETO 20 MPA PREPARO MECÂNICO, ESPESSURA 7CM. PISO VERMELHO INCLUSO PIGMENTO | m² | 343.75 | 120.95 | 156.21 | 53697.18 |  |  | 53697.18 | 100% | [6 empty] | 100% | 53697.18 | 0
17.2.0.5 | Próprio | COMP. 51 | LIMPEZA DE PISO DE CONCRETO PARA RECEBIMENTO DE PINTURA | m² | 2119.25 | 2.16 | 2.78 | 5891.51 | [8 empty] | 5891.51 | 100% | 100% | 5891.51 | 0
17.2.0.5 | SINAPI | 102491 | PINTURA DE PISO COM TINTA ACRÍLICA, APLICAÇÃO MANUAL, 2 DEMÃOS, INCLUSO FUNDO PREPARADOR. AF_05/2021 (COR VERMELHA) | m² | 2463 | 17.06 | 22.03 | 54259.89 | [8 empty] | 54259.89 | 100% | 100% | 54259.89 | 0
17.3 |  |  | ARQUIBANCADAS - GRANDE - QUADRA DE VOLEI - BASQUETE - SOCIETY |  |  |  |  | 27371.29 | 20633.9 | 75.39% | 0 |  | 0 |  | 0 |  | 6737.39 | 24.61% | 100% | 27371.29 | 0
17.3.0.2 | SINAPI | 97631 | DEMOLIÇÃO DE ARGAMASSAS, DE FORMA MANUAL, SEM REAPROVEITAMENTO. AF_12/2017 | m² | 247.38 | 2.64 | 3.4 | 841.09 | 841.09 | 100% | [8 empty] | 100% | 841.09 | 0
17.3.0.3 | SINAPI | 97628 | DEMOLIÇÃO DE LAJES, DE FORMA MANUAL, SEM REAPROVEITAMENTO. AF_12/2017 | m³ | 1.69 | 224.42 | 289.86 | 489.86 | 489.86 | 100% | [8 empty] | 100% | 489.86 | 0
17.3.0.4 | SINAPI | 100981 | CARGA, MANOBRA E DESCARGA DE ENTULHO EM CAMINHÃO BASCULANTE 6 M³ - CARGA COM ESCAVADEIRA HIDRÁULICA (CAÇAMBA DE 0,80 M³ / 111 HP) E DESCARGA LIVRE (UNIDADE: M3). AF_07/2020 | m³ | 8.845 | 8.16 | 10.53 | 93.13 | 93.13 | 100% | [8 empty] | 100% | 93.13 | 0
17.3.0.5 | SINAPI | 101747 | PISO EM CONCRETO 20 MPA PREPARO MECÂNICO, ESPESSURA 7CM. AF_09/2020 | m² | 24.18 | 97.01 | 125.29 | 3029.51 | 3029.51 | 100% | [8 empty] | 100% | 3029.51 | 0
17.3.0.6 | SINAPI | 92269 | FABRICAÇÃO DE FÔRMA PARA PILARES E ESTRUTURAS SIMILARES, EM MADEIRA SERRADA, E=25 MM. AF_09/2020 | m² | 4 | 211.98 | 273.79 | 1095.16 | 1095.16 | 100% | [8 empty] | 100% | 1095.16 | 0
17.3.0.7 | SINAPI | 87792 | EMBOÇO OU MASSA ÚNICA EM ARGAMASSA TRAÇO 1:2:8, PREPARO MECÂNICO COM BETONEIRA 400 L, APLICADA MANUALMENTE EM PANOS CEGOS DE FACHADA (SEM PRESENÇA DE VÃOS), ESPESSURA DE 25 MM. AF_06/2014 | m² | 271.56 | 36.97 | 47.75 | 12966.99 | 12966.99 | 100% | [8 empty] | 100% | 12966.99 | 0
17.3.0.8 | SINAPI | 87894 | CHAPISCO APLICADO EM ALVENARIA (SEM PRESENÇA DE VÃOS) E ESTRUTURAS DE CONCRETO DE FACHADA, COM COLHER DE PEDREIRO. ARGAMASSA TRAÇO 1:3 COM PREPARO EM BETONEIRA 400L. AF_06/2014 | m² | 271.56 | 6.04 | 7.8 | 2118.16 | 2118.16 | 100% | [8 empty] | 100% | 2118.16 | 0
17.2.0.5 | Próprio | COMP. 51 | LIMPEZA DE PISO DE CONCRETO PARA RECEBIMENTO DE PINTURA | m² | 271.56 | 2.16 | 2.78 | 754.93 | [8 empty] | 754.93 | 100% | 100% | 754.93 | 0
17.3.0.9 | SINAPI | 102491 | PINTURA DE PISO COM TINTA ACRÍLICA, APLICAÇÃO MANUAL, 2 DEMÃOS, INCLUSO FUNDO PREPARADOR. AF_05/2021 | m² | 271.56 | 17.06 | 22.03 | 5982.46 | [8 empty] | 5982.46 | 100% | 100% | 5982.46 | 0
17.4 |  |  | BANCOS FLOREIRA |  |  |  |  | 5363.96 | 0 |  | 0 |  | 0 |  | 5363.96 | 100% | 0 |  | 100% | 5363.96 | 0
17.4.0.1 | SINAPI | 97631 | DEMOLIÇÃO DE ARGAMASSAS, DE FORMA MANUAL, SEM REAPROVEITAMENTO. AF_12/2017 | m² | 1.8 | 2.64 | 3.4 | 6.12 | [6 empty] | 6.12 | 100% |  |  | 100% | 6.12 | 0
17.4.0.2 | SINAPI | 87792 | EMBOÇO OU MASSA ÚNICA EM ARGAMASSA TRAÇO 1:2:8, PREPARO MECÂNICO COM BETONEIRA 400 L, APLICADA MANUALMENTE EM PANOS CEGOS DE FACHADA (SEM PRESENÇA DE VÃOS), ESPESSURA DE 25 MM. AF_06/2014 | m² | 7.9 | 36.97 | 47.75 | 377.22 | [6 empty] | 377.22 | 100% |  |  | 100% | 377.22 | 0
17.4.0.3 | SINAPI | 87262 | REVESTIMENTO CERÂMICO PARA PISO COM PLACAS TIPO PORCELANATO DE DIMENSÕES 60X60 CM APLICADA EM AMBIENTES DE ÁREA ENTRE 5 M² E 10 M². AF_06/2014 | M2 | 23.17 | 166.43 | 214.96 | 4980.62 | [6 empty] | 4980.62 | 100% |  |  | 100% | 4980.62 | 0
18 |  |  | SERVIÇOS COMPLEMENTARES |  |  |  |  | 3558.21 | [8 empty] | 3558.21 | 100% | 100% | 3558.21 | 0
18.0.0.1 | ORSE | 2450 | Limpeza geral | m² | 1266.27 | 2.18 | 2.81 | 3558.21 | [8 empty] | 3558.21 | 100% |  | 3558.21
[6 empty] | TOTAL SEM BDI |  | 1401389.5666
[6 empty] | BDI |  | 407948.8347
|  |  | TOTAL |  |  |  |  | 1809338.4012 | 209462.6263 | 11.58% | 399841.3115 | 22.1% | 469925.1064 | 25.97% | 444882.7858 | 24.59% | 285226.5712 | 15.76%
|  |  | ACUMULADO NO PERÍODO | [5 empty] | 209462.6263 | 11.58% | 609303.9378 | 33.68% | 1079229.0443 | 59.65% | 1524111.8301 | 84.24% | 1809338.4013 | 100%

## BDI
OBRA: RETOMADA DA OBRA DE REVITALIZAÇÃO E REFORMA DA PRAÇA MUNICIPAL DOS MIGRANTES
ENDEREÇO : AV. GASPAR DUTRA COM AV. MARECHAL C. RONDON
PROPRIETÁRIO: PREFEITURA MUNICIPAL DE CLÁUDIA
TIPO DA OBRA: CONSTRUÇÃO DE EDIFÍCIOS
BONIFICAÇÕES E DESPESAS INDIRETAS - BDI |  |  | Verificação BDI conforme Acordão 2.622/2013 - Plenário TCU.
Item | Sigla | Percentual adotado | Situação | 1° Quartil | Médio | 3° Quatil
Administração Central | AC | 4% | - | 3% | 4% | 5.5%
Seguro e Garantis | SG | 0.8% | - | 0.8% | 0.8% | 1%
Risco | R | 1.05% | - | 0.97% | 1.27% | 1.27%
Despesas Financeiras | DF | 0.95% | - | 0.59% | 1.23% | 1.39%
Lucro | L | 7.4% | - | 6.16% | 7.4% | 8.96%
Tributos (impostos COFINS 3%, e PIS 0,65%) | CP | 3.65% | - | 3.65% | 3.65% | 3.65%
Tributos (ISS, variável de acordo com o município) | ISS | 3% | - | 0% | 2.5% | 5%
Tributos (Contribuição Previdenciária sobre a Receita Bruta - 0% ou 4,5% - Desoneração) | CPRB | 4.5% | - | 0% | 4.5% | 4.5%
BDI SEM desoneração (Fórmula Acórdão TCU) | BDI - PAD | 22.93% | OK | 20.34% | 22.12% | 25%
BDI COM desoneração | BDI - DES | 29.16%
Os valores de BDI foram calculados com o emprego da fórmula:
Conforme legislação tributária municipal a estimativa de percentual para base de cálculo do ISS é de 60% do valor da Nota Fiscal
Alíquota de ISS do Município de Cláudia conforme Lei 23/2014 é de 5%
**ISS - Repassado pelo município 5% DE 60% DA NOTA FISCAL (OU 3% DO VALOR TOTAL)
Segundo o que determina a lei nº 8.666/93, admite-se fixar o percentual de BDI, desde que seguindo as técnicas da Engenharia e Custos.
Não incidem IRPJ e CSLL na composição de Tributos.
Declaro para os devidos fins que o regime de Contribuição Previdenciária sobre a Receita Bruta adotado para elaboração do orçamento foi COM Desoneração, e que esta é a alternativa mais adequada para a Administração Pública.
|  |  | DATA: | 2022-12-12
BDI= - 1
BDI=((1+𝐴𝐶+𝑅+𝑆+𝐺)∗(1+𝐷𝐹)∗(1+𝐿))/((1−𝐶𝑃−𝐼𝑆𝑆−𝐶𝑅𝑃𝐵)) - 1
RESPONSÁVEL TÉCNICO: IVO ANTÔNIO FACCIN JUNIOR
ENG. CIVIL - CREA/MT 34737

## BDI diferenciado
OBRA: RETOMADA DA OBRA DE REVITALIZAÇÃO E REFORMA DA PRAÇA MUNICIPAL DOS MIGRANTES
ENDEREÇO : AV. GASPAR DUTRA COM AV. MARECHAL C. RONDON
PROPRIETÁRIO: PREFEITURA MUNICIPAL DE CLÁUDIA
TIPO DA OBRA: CONSTRUÇÃO DE EDIFÍCIOS
BDI - DIFERENCIADO (FORNECIMENTO DE MATERIAIS E EQUIPAMENTOS) |  |  | Verificação BDI conforme Acordão 2.622/2013 - Plenário TCU.
Item | Sigla | Percentual adotado | Situação | 1° Quartil | Médio | 3° Quatil
Administração Central | AC | 3% | - | 1.5% | 3.45% | 4.49%
Seguro e Garantis | SG | 0.48% | - | 0.3% | 0.48% | 0.82%
Risco | R | 0.8% | - | 0.56% | 0.85% | 0.89%
Despesas Financeiras | DF | 0.85% | - | 0.85% | 0.85% | 1.11%
Lucro | L | 5% | - | 3.5% | 5.11% | 6.22%
Tributos (impostos COFINS 3%, e PIS 0,65%) | CP | 3.65% | - | 3.65% | 3.65% | 3.65%
Tributos (ISS, variável de acordo com o município) | ISS | 0% | - | 0% | 2.5% | 5%
Tributos (Contribuição Previdenciária sobre a Receita Bruta - 0% ou 4,5% - Desoneração) | CPRB | 4.5% | - | 0% | 4.5% | 4.5%
BDI SEM desoneração (Fórmula Acórdão TCU) | BDI - PAD | 14.6% | OK | 11.1% | 14.02% | 16.8%
BDI COM desoneração | BDI - DES | 20.22%
Os valores de BDI foram calculados com o emprego da fórmula:
Conforme legislação tributária municipal a estimativa de percentual para base de cálculo do ISS é de 60% do valor da Nota Fiscal
Alíquota de ISS do Município de Cláudia conforme Lei 23/2014 é de 5%
**ISS - Repassado pelo município 5% DE 60% DA NOTA FISCAL (OU 3% DO VALOR TOTAL)
Segundo o que determina a lei nº 8.666/93, admite-se fixar o percentual de BDI, desde que seguindo as técnicas da Engenharia e Custos.
Não incidem IRPJ e CSLL na composição de Tributos.
Declaro para os devidos fins que o regime de Contribuição Previdenciária sobre a Receita Bruta adotado para elaboração do orçamento foi COM Desoneração, e que esta é a alternativa mais adequada para a Administração Pública.
|  |  | DATA: | 2022-12-12
BDI= - 1
BDI=((1+𝐴𝐶+𝑅+𝑆+𝐺)∗(1+𝐷𝐹)∗(1+𝐿))/((1−𝐶𝑃−𝐼𝑆𝑆−𝐶𝑅𝑃𝐵)) - 1
RESPONSÁVEL TÉCNICO: IVO ANTÔNIO FACCIN JUNIOR
ENG. CIVIL - CREA/MT 34737