## Orçamento Sintético
|  |  | Obra | Bancos |  | B.D.I. |  | Encargos Sociais
|  |  | PREFEITURA DO MUNICÍPIO DE CLÁUDIA - GINÁSIO POLIESPORTIVO | SINAPI - 04/2023 - Mato Grosso ORSE - 02/2023 - Sergipe |  | 23,94% |  | Não Desonerado: 0,00%
Orçamento Sintético
Item | Código | Banco | Descrição | Und | Quant. | Valor Unit | Valor Unit com BDI | Total | Peso (%)
1 |  |  | ADMINISTRAÇÃO LOCAL DA OBRA |  |  |  |  | 7717.2 | 10.86%
1.1 | 91677 | SINAPI | ENGENHEIRO ELETRICISTA COM ENCARGOS COMPLEMENTARES | H | 40 | 105.08 | 130.23 | 5209.2 | 7.332%
1.2 | 88264 | SINAPI | ELETRICISTA COM ENCARGOS COMPLEMENTARES | H | 80 | 25.3 | 31.35 | 2508 | 3.53%
2 |  |  | SERVIÇOS PRELIMINARES |  |  |  |  | 466.99 | 0.6573%
2.1 | 74209/001 | SINAPI | PLACA DE OBRA EM CHAPA DE ACO GALVANIZADO | m² | 1 | 376.79 | 466.99 | 466.99 | 0.6573%
3 |  |  | CABEAMENTO |  |  |  |  | 2711.34 | 3.816%
3.1 | COT.1 | Próprio | CABO DE ALUMINIO- COBERTURA XLPE- 15KV-35,0MM | PÇ | 25 | 8.5 | 10.53 | 263.25 | 0.3705%
3.2 | COT.2. | Próprio | CABO DE ALUMINIO- COBERTURA-15KV-50,00 MM | PÇ | 63 | 8.5 | 10.53 | 663.39 | 0.9337%
3.3 | COT.3. | Próprio | CABO DE COBRE FLEXIVEL 1KV- 50 MM | PÇ | 30 | 48 | 59.49 | 1784.7 | 2.512%
4 |  |  | ESTRUTURAS E COMPONENTES METÁLICOS |  |  |  |  | 49209.38 | 69.26%
4.1 | COT.4. | Próprio | ALÇA PREFORMADA PARA CORDOALHA 3/8'' | PÇ | 2 | 18 | 22.3 | 44.6 | 0.06277%
4.2 | COT.5. | Próprio | ABRAÇADEIRA | UN | 30 | 29.91 | 37.07 | 1112.1 | 1.565%
4.3 | 00000370 | SINAPI | AREIA MEDIA - POSTO JAZIDA/FORNECEDOR (RETIRADO NA JAZIDA, SEM TRANSPORTE) | m³ | 10 | 130 | 161.12 | 1611.2 | 2.268%
4.4 | 00039215 | SINAPI | ARRUELA EM ALUMINIO, COM ROSCA, DE 3", PARA ELETRODUTO | UN | 1 | 7.17 | 8.88 | 8.88 | 0.0125%
4.5 | 00000379 | SINAPI | ARRUELA QUADRADA EM ACO GALVANIZADO, DIMENSAO = 38 MM, ESPESSURA = 3MM, DIAMETRO DO FURO= 18 MM | UN | 28 | 1.57 | 1.94 | 54.32 | 0.07645%
4.6 | 00039181 | SINAPI | BUCHA EM ALUMINIO, COM ROSCA, DE 3", PARA ELETRODUTO | UN | 1 | 8.8 | 10.9 | 10.9 | 0.01534%
4.7 | 8021 | ORSE | Cabeçote de alumínio de 3" | un | 1 | 32.96 | 40.85 | 40.85 | 0.05749%
4.8 | 10311 | ORSE | Caixa de medição direta até 200A confeccionada em chapa galvanizada e pintada eletrostaticamente d=100 x 60 x 15cm | un | 1 | 2029.42 | 2515.26 | 2515.26 | 3.54%
4.9 | 8076 | ORSE | Caixa de passagem em alvenaria de tijolos maciços esp. = 0,12m, dim. int. = 0.50 x 0.50 x 0.50m | un | 1 | 326.36 | 404.49 | 404.49 | 0.5693%
4.10 | COT.6. | Próprio | CAPA PROTETORA PARA CONECTOR | UN | 3 | 18 | 22.3 | 66.9 | 0.09416%
4.11 | 2970 | ORSE | Fornecimento de cartucho p/conector cunha série azul | un | 4 | 15.2 | 18.83 | 75.32 | 0.106%
4.12 | 00001379 | SINAPI | CIMENTO PORTLAND COMPOSTO CP II-32 | KG | 200 | 0.88 | 1.09 | 218 | 0.3068%
4.13 | COT.7. | Próprio | CONECTOR ESTRIBO CABO 2 AWG CUNHA AL- 103 (REDE COMPACTA) | PÇ | 6 | 30 | 37.18 | 223.08 | 0.314%
4.14 | COT.8. | Próprio | CONECTOR PERFURANTE 120X120MM | PÇ | 4 | 18 | 22.3 | 89.2 | 0.1255%
4.15 | COT.9. | Próprio | CONECTOR TIPO CUNHA AL.CN S-AZ | PÇ | 1 | 19 | 23.54 | 23.54 | 0.03313%
4.16 | COT.10. | Próprio | CONECTOR TIPO CUNHA AL. CN 13 S-VM | PÇ | 1 | 8 | 9.91 | 9.91 | 0.01395%
4.17 | COT.11. | Próprio | CRUZETA DE CONCRETO 90X90X2,0 M | UN | 3 | 150 | 185.91 | 557.73 | 0.785%
4.18 | COT.12. | Próprio | CURVA ZINCADA 3X90 | UN | 1 | 110 | 136.33 | 136.33 | 0.1919%
4.19 | COT.13. | Próprio | FIO SÓLIDO 10,00 MM2 | M | 7 | 10 | 12.39 | 86.73 | 0.1221%
4.20 | COT.14. | Próprio | FITA DE AÇO INOX 19X3/4 | M | 12 | 7.5 | 9.29 | 111.48 | 0.1569%
4.21 | 4014 | ORSE | Fita isolante (rolo 20m) 3/4" - Fornecimento | Un | 1 | 12 | 14.87 | 14.87 | 0.02093%
4.22 | COT.15. | Próprio | FIXADOR DE PERFIL TIPO U | UN | 2 | 19 | 23.54 | 47.08 | 0.06626%
4.23 | 2884 | ORSE | Fornecimento de gancho de olhal c/ furo 18 mm | un | 6 | 15.4 | 19.08 | 114.48 | 0.1611%
4.24 | 10630 | ORSE | Grampo de ancoragem em alumínio fundido e cunha em poliamida e estribo ou alça em aço inoxidável para cabo protegido de 50mm² - classe de tensão 15KV un | un | 6 | 44.1 | 54.65 | 327.9 | 0.4615%
4.25 | COT.16. | Próprio | GRAMPO DE LINHA VIVA - ALUMINIO/BRONZE - 2AWG | PÇ | 6 | 30 | 37.18 | 223.08 | 0.314%
4.26 | COT.17. | Próprio | ISOLADOR PILAR 13.8 KV ROSCA M 16 | PÇ | 6 | 99.39 | 123.18 | 739.08 | 1.04%
4.27 | 3066 | ORSE | Fornecimento de isolador de disco polimérico 15 kv | un | 1 | 115.25 | 142.84 | 142.84 | 0.201%
4.28 | COT.18. | Próprio | ISOLADOR TIPO BASTÃO- POLIMÉRICO 15 KV | PÇ | 6 | 60 | 74.36 | 446.16 | 0.628%
4.29 | COT.19. | Próprio | LAÇO PRE FORMADO DE TOPO 2 AWG (CAA) 60 MM | PÇ | 3 | 20.44 | 25.33 | 75.99 | 0.107%
4.30 | 4136 | ORSE | Manilha sapatilha preformada, fornecimento | un | 6 | 21.15 | 26.21 | 157.26 | 0.2213%
4.31 | 2904 | ORSE | Fornecimento de mão francesa plana 619mm | un | 6 | 9.01 | 11.16 | 66.96 | 0.09424%
4.32 | 2953 | ORSE | Fornecimento de sapatilha p/ cabo de aço até 9,5mm | un | 2 | 2.95 | 3.65 | 7.3 | 0.01027%
4.33 | 00004729 | SINAPI | PEDRA BRITADA GRADUADA, CLASSIFICADA (POSTO PEDREIRA/FORNECEDOR, SEM FRETE) | m³ | 1 | 113.5 | 140.67 | 140.67 | 0.198%
4.35 | COT.21...- | Próprio | DISJUNTOR TRIPOLAR 125 A | UN | 1 | 320 | 396.6 | 396.6 | 0.5582%
4.36 | COT.22...- | Próprio | PINO AUTO TRAVANTE 16 X 140 MM | UN | 6 | 11.95 | 14.81 | 88.86 | 0.1251%
4.37 | COT.23...- | Próprio | SUPORTE PARA TRAFO DT TIPO CHAPA 360 MM 3/8'' | UN | 4 | 142.51 | 176.62 | 706.48 | 0.9943%
4.38 | COT.24...- | Próprio | TERMINAL PARA COMPRESSÃO 10,5 MM FIO 50 MM | PÇ | 6 | 5.46 | 6.76 | 40.56 | 0.05709%
4.39 | COT.25...- | Próprio | TERMINAL PARA COMPRESSÃO 6,5 MM FIO 25 MM | PÇ | 2 | 2.45 | 3.03 | 6.06 | 0.008529%
4.40 | 4655 | ORSE | Espaçador losangular 15kv un | un | 2 | 31 | 38.42 | 76.84 | 0.1081%
4.41 | 2970 | ORSE | Fornecimento de cartucho p/conector cunha série azul | un | 4 | 15.2 | 18.83 | 75.32 | 0.106%
4.42 |  |  | ACESSÓRIOS PARA INSTALAÇÃO |  |  |  |  | 0 | 0%
4.42 | 102104 | SINAPI | TRANSFORMADOR DE DISTRIBUIÇÃO, 75 KVA, TRIFÁSICO, 60 HZ, CLASSE 15 KV, IMERSO EM ÓLEO MINERAL, INSTALAÇÃO EM POSTE (NÃO INCLUSO SUPORTE) - FORNECIMENTO E INSTALAÇÃO. AF_12/2020 | UN | 1 | 29034.84 | 35985.78 | 35985.78 | 50.65%
4.42.1 | 2909 | ORSE | Fornecimento de parafuso cabeça abaulada 16 x 45mm | un | 4 | 7.83 | 9.7 | 38.8 | 0.05461%
4.42.2 | 1677 | ORSE | Parafuso cabeça quadrada 16 x 125mm un | un | 5 | 11.85 | 14.68 | 73.4 | 0.1033%
4.42.3 | 1674 | ORSE | Parafuso cabeça abaulada 16 x 200mm un | un | 4 | 10.9 | 13.5 | 54 | 0.076%
4.42.4 | 1675 | ORSE | Parafuso cabeça abaulada 16 x 250mm un | un | 3 | 9.96 | 12.34 | 37.02 | 0.0521%
4.42.5 | 1681 | ORSE | Parafuso cabeça quadrada 16 x 300mm un | un | 11 | 19.97 | 24.75 | 272.25 | 0.3832%
4.42.6 | 3443 | ORSE | Fecho em aço inox un | un | 12 | 1.25 | 1.54 | 18.48 | 0.02601%
4.42.7 | COT.26...- | Próprio | PARA RAIO BAIXA TENSÃO PRBT 5280 V- 10 KV | PÇ | 4 | 75 | 92.95 | 371.8 | 0.5233%
4.42.8 | COT.27...- | Próprio | PARA RAIO POLIMERICO 13.8 KV | PÇ | 3 | 260 | 322.24 | 966.72 | 1.361%
4.42.9 | COT.28...- | Próprio | SILICONE 280 GRAMA INCOLOR | UN | 1 | 24 | 29.74 | 29.74 | 0.04186%
4.42.10 | COT.29...- | Próprio | PROTETOR DE BUCHA 15 KV | UN | 6 | 8.9 | 11.03 | 66.18 | 0.09315%
5 |  |  | PROTEÇÃO MECÂNICAS |  |  |  |  | 865.39 | 1.218%
5.1 | 3047 | ORSE | Deslocamento de chave fusível monopolar 13,8kv 100a | un | 3 | 81.75 | 101.32 | 303.96 | 0.4278%
5.2 | COT.30...- | Próprio | ELETRODUTO ZINCADO 3'' X 3 M | PÇ | 2 | 210 | 260.27 | 520.54 | 0.7326%
5.3 | 882 | ORSE | Elo fusível 3 h, 500 mm Elo fusível 3h comp.=500mm un | un | 3 | 11 | 13.63 | 40.89 | 0.05755%
6 |  |  | ATERRAMENTO |  |  |  |  | 7250.16 | 10.2%
6.1 | 4615 | ORSE | Cordoalha de aço 3/8" m | m | 21 | 6 | 7.43 | 156.03 | 0.2196%
6.2 | COT.31...- | Próprio | CORDOALHA DE AÇO COBREADO NU 3 X 9 AWG E/O 35 MM | M | 90 | 21 | 26.02 | 2341.8 | 3.296%
6.3 | COT.32...- | Próprio | GRAMPO PARA HASTE DE ATERRAMENTO SIMPLES | PÇ | 33 | 36.61 | 45.37 | 1497.21 | 2.107%
6.4 | 96985 | SINAPI | HASTE DE ATERRAMENTO 5/8 PARA SPDA - FORNECIMENTO E INSTALAÇÃO. AF_12/2017 | UN | 33 | 79.59 | 98.64 | 3255.12 | 4.581%
7 |  |  | POSTEAMENTO |  |  |  |  | 2829.26 | 3.982%
7.1 | 2942 | ORSE | Poste de concreto duplo T (DT) 11/600 - fornecimento | un | 2 | 1141.39 | 1414.63 | 2829.26 | 3.982%
[5 empty] | Total sem BDI |  | 57328.82
[5 empty] | Total do BDI |  | 13720.9
[5 empty] | Total Geral |  | 71049.72
_______________________________________________________________ VALDINEY DE SOUZA SILVA ENGENHEIRO ELETRICISTA - RNP: n°120469034-0